## Índice y Resumen
BASE DE DATOS MAESTRA TOTAL DE INSTALACIONES, ESTRUCTURAS Y ACABADOS (MEP + ESTRO + ACABADOS)
Desglose 100% Exhaustivo y Agrupado Homogéneamente: Accesorios > Tuberías > Equipos > Conexiones > Equipos Especializados
Codificación de Colores en Degradé Jerárquico ¦ Ubicación: Ecuador (Guayaquil / Samborondón) ¦ Moneda: USD ($)
ÍNDICE DE HOJAS, COLORES Y NAVEGACIÓN DEDICADA
N° | Especialidad / Hoja | Código de Color de Red | Costo Total Est. ($) | Enlace Directo
1 | Instalaciones Eléctricas | MORADO (Paneles, Breakers, Cables, Ductos, Tiras LED, Spots, Solar, CCTV) |  | Ir a Instalaciones Eléctricas →
2 | Agua Potable (Fría y Caliente) | AZUL (Fría) / ROJA (Caliente - Separadas en Misma Hoja) |  | Ir a Agua Potable (Fría y Caliente) →
3 | Aguas Grises y Servidas | GRIS (Lavamanos, Duchas, Fregaderos, Sifones, Trampas Grasa) |  | Ir a Aguas Grises y Servidas →
4 | Red de Gas GLP y Natural | AMARILLO (Cobre L, PE-AL-PE, Reguladores, Detectores) |  | Ir a Red de Gas GLP y Natural →
5 | Aguas Lluvias y Pluvial | VERDE (Canaletas, Bajantes, Canales C250, Drenaje Francés) |  | Ir a Aguas Lluvias y Pluvial →
6 | Aguas Residuales (PTAR) | CAFÉ CLARO (Colectores 8"-10", Biodigestores, PTAR, Separadores) |  | Ir a Aguas Residuales (PTAR) →
7 | Instalaciones de Piscina | CELESTE / TEAL (Vaso, Bombas, Filtros, Clorador Salino, Climatización) |  | Ir a Instalaciones de Piscina →
8 | Estructuras Metálicas | GRIS METÁLICO (Perfiles IPE/HEA, Tubos, Correas G, Pernos A325, Intumescente) |  | Ir a Estructuras Metálicas →
9 | Hormigón Armado (H.A.) | GRIS OSCURO CEMENTO (Columnas, Vigas, Losas, Varillas Grado 60, Estribos) |  | Ir a Hormigón Armado (H.A.) →
10 | Concreto en General | BLANCO / GRIS CLARO (Bloques, Adoquines, Premezclados, Allanadoras) |  | Ir a Concreto en General →
11 | Ebanistería | MARRÓN MADERA (Melamina, MDF, Triplex RH, Bisagras Cierre Lento, Router CNC) |  | Ir a Ebanistería →
12 | Gypsum | BLANCO HUESO (Placas ST/RH/RF, Perfilería Omega/Canal, Masillas, Jirafas) |  | Ir a Gypsum →
13 | Fibrocemento | GRIS CEMENTO (Placas Plycem/Superboard 6-20mm, Perfiles Fachada, Cortadoras) |  | Ir a Fibrocemento →
14 | Mampostería y Enlucidos | TERRACOTA (Bloques, Ladrillos, Cemento, Arena, Morteros, Enlucidos) |  | Ir a Mampostería y Enlucidos →
15 | Pisos y Revestimientos | ARENA / BEIGE (Porcelanatos, Cerámicas, Vinílicos, Laminados, Zócalos, Adhesivos) |  | Ir a Pisos y Revestimientos →
16 | Cubiertas e Impermeabilización | AZUL ACERO (Galvalume, Sándwich, Tejas, Policarbonato, Membranas, Canales) |  | Ir a Cubiertas e Impermeabilización →
17 | Carpintería Aluminio y Vidrio | PLATA / CELESTE VIDRIO (Ventanas, Puertas, Fachadas, Vidrios, Mamparas) |  | Ir a Carpintería Aluminio y Vidrio →
18 | Carpintería Metálica | NEGRO GRAFITO (Puertas Metálicas, Rejas, Portones, Barandas, Escaleras, Cerrajería) |  | Ir a Carpintería Metálica →
19 | Pintura | MAGENTA (Látex, Esmaltes, Epóxicos, Impermeabilizantes, Barnices, Selladores) |  | Ir a Pintura →
20 | Aparatos Sanitarios y Grifería | TURQUESA (Inodoros, Lavamanos, Urinarios, Duchas, Grifería, Fluxómetros, Accesorios) |  | Ir a Aparatos Sanitarios y Grifería →
21 | Voz Datos CCTV y Seguridad | AZUL ÍNDIGO (Cableado Estructurado, Racks, WiFi, CCTV, Accesos, Intrusión, Audio, Llamado) |  | Ir a Voz Datos CCTV y Seguridad →
22 | Sistema Contra Incendios | ROJO BOMBERO (Rociadores, Tubería Ranurada, Gabinetes, Bombas, Extintores, Detección y Alarma) |  | Ir a Sistema Contra Incendios →
23 | HVAC y Climatización | CIAN HIELO (Splits, VRF, Chillers, Manejadoras, Ductos, Difusores, Extracción) |  | Ir a HVAC y Climatización →
24 | Mov. Tierras y Preliminares | OCRE TIERRA (Limpieza, Replanteo, Cerramiento Provisional, Excavación, Rellenos, Desalojo) |  | Ir a Mov. Tierras y Preliminares →
25 | Mano de Obra | VIOLETA (Costo Horario por Categoría · Base SBU 2026 USD 482 · Contraloría) |  | Ir a Mano de Obra →
26 | Equipos y Herramientas | NARANJA SEGURIDAD (Alquiler Diario/Mensual de Equipos Livianos, Andamios, Encofrados y EPP) |  | Ir a Equipos y Herramientas →
27 | Paisajismo | VERDE BOSQUE (Vegetación Nativa, Césped, Sustratos, Riego, Mobiliario Urbano, Pavimentos Exteriores) |  | Ir a Paisajismo →
28 | Ascensores (Referencial) | GRIS TITANIO (Ascensores, Montacamillas, Montacargas, Plataformas, Escaleras Mecánicas) |  | Ir a Ascensores (Referencial) →
| PRESUPUESTO TOTAL CONSOLIDADO | Suma de todas las especialidades MEP, Estructurales, Acabados, Mano de Obra y Equipos
NOTAS DE LA BASE DE DATOS DION (oct-2026)
Columna "Código DION": esquema DISC-SIS-FAM-VAR de data/codigos.json (Revit: Type Mark / DION_Codigo / Keynote). Códigos nuevos marcados origen "excel" en codigos.json.
Precios: la mayoría son ESTIMADOS (ver columna "Fuente del precio"); verificar con cotización de Megametales / Kywi / Ferrisariato / Disensa antes de licitar.
IVA 15 % no incluido en los precios unitarios (aplicarlo al total del presupuesto).
Cant. = cantidad tipo editable; Subtotal = Cant. × P. Ref. Est.

## Instalaciones Eléctricas
BASE DE DATOS COMPLETA DE CATALOGACIÓN: INSTALACIONES ELÉCTRICAS
Estructura Jerárquica Homogénea: Accesorios > Tuberías > Equipos > Conexiones > Equipos Especializados ¦ Degradé por Niveles (Ecuador - USD)
« Volver al Índice General
Item | Descripción de Accesorio / Ítem Especificado | Clasificación / Ámbito de Uso (Residencial/Comercial/Industrial) | Tipo / Familia | Unidad | Cant. | P. Ref. Est. ($) | P. Unit. Local A ($) (Megametales) | Local A Especificado | P. Unit. Local B ($) (Kywi/Ferrisariato) | Local B Especificado | Subtotal Est. ($) | Código DION | Disciplina | Fuente del precio | Fecha precio | Rendimiento / desperdicio %
ACCESORIOS
► CATEGORÍA: CAJAS DE EMPOTRAR
• Subcategoría Especificada: Rectangulares 4x2", Octogonales, Cuadradas, IP65 y NEMA
1 | Caja Rectangular PVC Heavy Duty 4x2" | Residencial | Cajas Rectangulares | U | 65 | 0.85 | 0.88 | Megametales | 0.95 | Ferrisariato |  | IE-D50-CAJ-REC | Instalaciones eléctricas | Estimado · base original del usuario (sin cotización verificada) | oct-2026 (est.)
2 | Caja Rectangular Metálica Galvanizada 4x2" | Comercial / Industrial | Cajas Rectangulares | U | 20 | 0.95 | 0.98 | Megametales | 1.08 | Ferrisariato |  | IE-D50-CAJ-REC-GAL | Instalaciones eléctricas | Estimado · base original del usuario (sin cotización verificada) | oct-2026 (est.)
3 | Caja Octogonal PVC Heavy Duty 4x4" | Residencial / Comercial | Cajas Octogonales | U | 35 | 1.1 | 1.15 | Megametales | 1.25 | Kywi / Megakywi |  | IE-D50-CAJ-OCT | Instalaciones eléctricas | Estimado · base original del usuario (sin cotización verificada) | oct-2026 (est.)
4 | Caja Cuadrada PVC Heavy Duty 4x4" | Residencial / Comercial | Cajas Cuadradas | U | 20 | 1.35 | 1.4 | Megametales | 1.5 | Ferrisariato |  | IE-D50-CAJ-CUA-4X4 | Instalaciones eléctricas | Estimado · base original del usuario (sin cotización verificada) | oct-2026 (est.)
5 | Caja Plástica Estanca IP65 con Conos para Exterior | Residencial Exterior / Comercial | Cajas IP65 | U | 6 | 6.5 | 6.8 | Megametales | 7.2 | Kywi / Megakywi |  | IE-D50-CAJ-EXT-IP65 | Instalaciones eléctricas | Estimado · base original del usuario (sin cotización verificada) | oct-2026 (est.)
6 | Caja Metálica NEMA 4X Inox para Tablero de Control | Industrial / Intemperie | Cajas NEMA | U | 2 | 45 | 46.8 | Megametales | 49.5 | Ferrisariato |  | IE-D50-CAJ-NEMA4X | Instalaciones eléctricas | Estimado · base original del usuario (sin cotización verificada) | oct-2026 (est.)
• Subcategoría Especificada: Cajas Metálicas Galvanizadas, de Paso y de Piso
7 | Caja Octogonal Metálica Galvanizada 4" Pesada | Comercial / Industrial | Cajas Octogonales | U | 30 | 0.95 | 0.98 | Megametales | 1.04 | Ferrisariato |  | IE-D50-CAJ-OCT-GAL | Instalaciones eléctricas | Estimado DION · criterio de mercado Guayaquil 2026 (no verificado en tienda) | oct-2026 (est.)
8 | Caja Cuadrada Metálica Galvanizada 4x4" con Tapa Reductora | Comercial / Industrial | Cajas Cuadradas | U | 20 | 1.25 | 1.29 | Megametales | 1.39 | Kywi / Megakywi |  | IE-D50-CAJ-CUA-4X4-GAL | Instalaciones eléctricas | Estimado DION · criterio de mercado Guayaquil 2026 (no verificado en tienda) | oct-2026 (est.)
9 | Caja Cuadrada Metálica Galvanizada 5x5" (Ductos 1"-1¼") | Comercial / Industrial | Cajas Cuadradas | U | 6 | 2.85 | 2.94 | Megametales | 3.08 | Ferrisariato |  | IE-D50-CAJ-CUA-5X5 | Instalaciones eléctricas | Estimado DION · criterio de mercado Guayaquil 2026 (no verificado en tienda) | oct-2026 (est.)
10 | Caja de Paso Metálica con Tapa 10x10x5 cm | Comercial / Industrial | Cajas de Paso | U | 6 | 3.9 | 4.06 | Megametales | 4.33 | Kywi / Megakywi |  | IE-D50-CAJ-PAS-10X10 | Instalaciones eléctricas | Estimado DION · criterio de mercado Guayaquil 2026 (no verificado en tienda) | oct-2026 (est.)
11 | Caja de Paso Metálica con Tapa 20x20x10 cm | Comercial / Industrial | Cajas de Paso | U | 4 | 9.5 | 9.97 | Megametales | 10.17 | Ferrisariato |  | IE-D50-CAJ-PAS-20X20 | Instalaciones eléctricas | Estimado DION · criterio de mercado Guayaquil 2026 (no verificado en tienda) | oct-2026 (est.)
12 | Caja de Paso Metálica con Tapa 30x30x15 cm | Comercial / Industrial | Cajas de Paso | U | 2 | 18.5 | 19.43 | Megametales | 19.98 | Kywi / Megakywi |  | IE-D50-CAJ-PAS-30X30 | Instalaciones eléctricas | Estimado DION · criterio de mercado Guayaquil 2026 (no verificado en tienda) | oct-2026 (est.)
13 | Caja de Paso Metálica con Tapa 40x40x20 cm | Industrial | Cajas de Paso | U | 1 | 32 | 32.96 | Megametales | 35.2 | Ferrisariato |  | IE-D50-CAJ-PAS-40X40 | Instalaciones eléctricas | Estimado DION · criterio de mercado Guayaquil 2026 (no verificado en tienda) | oct-2026 (est.)
14 | Caja de Piso Metálica con Tapa Abatible (Fuerza + Datos) | Comercial / Oficinas | Cajas de Piso | U | 2 | 38 | 38.76 | Megametales | 41.8 | Kywi / Megakywi |  | IE-D50-CAJ-PIS | Instalaciones eléctricas | Estimado DION · criterio de mercado Guayaquil 2026 (no verificado en tienda) | oct-2026 (est.)
15 | Pozo de Revisión Eléctrico H.A. 60x60 cm con Tapa | Comercial / Urbanización | Pozos Eléctricos | U | 2 | 125 | 131.25 | Megametales | 137.5 | Ferrisariato |  | IE-D50-CAJ-POZ-60X60 | Instalaciones eléctricas | Estimado DION · criterio de mercado Guayaquil 2026 (no verificado en tienda) | oct-2026 (est.)
16 | Pozo de Revisión Eléctrico H.A. 80x80 cm con Tapa | Comercial / Urbanización | Pozos Eléctricos | U | 1 | 185 | 192.4 | Megametales | 197.95 | Kywi / Megakywi |  | IE-D50-CAJ-POZ-80X80 | Instalaciones eléctricas | Estimado DION · criterio de mercado Guayaquil 2026 (no verificado en tienda) | oct-2026 (est.)
17 | Pozo de Revisión Eléctrico H.A. 120x120 cm (Media Tensión) | Industrial / Urbanización | Pozos Eléctricos | U | 1 | 390 | 401.7 | Megametales | 432.9 | Ferrisariato |  | IE-D50-CAJ-POZ-120X120 | Instalaciones eléctricas | Estimado DION · criterio de mercado Guayaquil 2026 (no verificado en tienda) | oct-2026 (est.)
► CATEGORÍA: TOMACORRIENTES Y MECANISMOS DE FUERZA
• Subcategoría Especificada: Simples, Dobles 110V, GFCI y 220V Industriales
18 | Tomacorriente Doble Polarizado + T/A 110V (Blanco) | Residencial | Tomacorrientes 110V | U | 35 | 3.8 | 3.95 | Megametales | 4.2 | Ferrisariato |  | IE-D50-DEL-TOM-DOB-15A | Instalaciones eléctricas | Estimado · base original del usuario (sin cotización verificada) | oct-2026 (est.)
19 | Tomacorriente GFCI Protección Humedad 110V 20A | Residencial / Comercial | Tomacorrientes GFCI | U | 8 | 18.5 | 18.9 | Megametales | 19.95 | Kywi / Megakywi |  | IE-D50-DEL-TOM-GFCI-20A | Instalaciones eléctricas | Estimado · base original del usuario (sin cotización verificada) | oct-2026 (est.)
20 | Tomacorriente Especial 220V NEMA 6-20R (A.C.) | Residencial / Comercial | Tomacorrientes 220V | U | 6 | 8.2 | 8.5 | Megametales | 9.1 | Ferrisariato |  | IE-D50-DEL-TOM-220-20A | Instalaciones eléctricas | Estimado · base original del usuario (sin cotización verificada) | oct-2026 (est.)
21 | Tomacorriente Industrial Trifásico Twist-Lock 50A | Industrial | Tomacorrientes Industriales | U | 2 | 32 | 33.2 | Megametales | 35.5 | Kywi / Megakywi |  | IE-D50-DEL-TOM-TWL-50A | Instalaciones eléctricas | Estimado · base original del usuario (sin cotización verificada) | oct-2026 (est.)
• Subcategoría Especificada: Tomas Especiales, Hospitalarias, USB, Cocina y Trifásicas
22 | Tomacorriente Doble Polarizado 20A 125V Uso Comercial | Comercial | Tomacorrientes 110V | U | 20 | 4.6 | 4.78 | Megametales | 4.97 | Kywi / Megakywi |  | IE-D50-DEL-TOM-DOB-20A | Instalaciones eléctricas | Estimado DION · criterio de mercado Guayaquil 2026 (no verificado en tienda) | oct-2026 (est.)
23 | Tomacorriente Grado Hospitalario 20A 125V (Punto Verde) | Hospitalario | Tomacorrientes Hospitalarios | U | 30 | 18.5 | 19.43 | Megametales | 20.54 | Ferrisariato |  | IE-D50-DEL-TOM-HG-20A | Instalaciones eléctricas | Estimado DION · criterio de mercado Guayaquil 2026 (no verificado en tienda) | oct-2026 (est.)
24 | Tomacorriente Tierra Aislada Naranja 20A (Equipos Sensibles) | Comercial / Hospitalario | Tomacorrientes Aislados | U | 10 | 12.5 | 13.12 | Megametales | 13.75 | Kywi / Megakywi |  | IE-D50-DEL-TOM-NAR-20A | Instalaciones eléctricas | Estimado DION · criterio de mercado Guayaquil 2026 (no verificado en tienda) | oct-2026 (est.)
25 | Tomacorriente Rojo Circuito de Emergencia 20A | Hospitalario / Comercial | Tomacorrientes Emergencia | U | 12 | 6.8 | 7 | Megametales | 7.55 | Ferrisariato |  | IE-D50-DEL-TOM-ROJ-20A | Instalaciones eléctricas | Estimado DION · criterio de mercado Guayaquil 2026 (no verificado en tienda) | oct-2026 (est.)
26 | Tomacorriente Doble + 2 Puertos USB-A/C 15A | Residencial / Comercial | Tomacorrientes USB | U | 8 | 16.5 | 17.16 | Megametales | 18.32 | Kywi / Megakywi |  | IE-D50-DEL-TOM-USB | Instalaciones eléctricas | Estimado DION · criterio de mercado Guayaquil 2026 (no verificado en tienda) | oct-2026 (est.)
27 | Tomacorriente 220V 30A NEMA 10-30R (Secadora) | Residencial | Tomacorrientes 220V | U | 2 | 11.5 | 11.96 | Megametales | 12.31 | Ferrisariato |  | IE-D50-DEL-TOM-220-30A | Instalaciones eléctricas | Estimado DION · criterio de mercado Guayaquil 2026 (no verificado en tienda) | oct-2026 (est.)
28 | Tomacorriente 220V 50A NEMA 14-50R (Cocina de Inducción) | Residencial | Tomacorrientes 220V | U | 2 | 16.8 | 17.14 | Megametales | 18.14 | Kywi / Megakywi |  | IE-D50-DEL-TOM-220-50A | Instalaciones eléctricas | Estimado DION · criterio de mercado Guayaquil 2026 (no verificado en tienda) | oct-2026 (est.)
29 | Tomacorriente Industrial Trifásico IEC 60309 32A 3P+T | Industrial | Tomacorrientes Industriales | U | 2 | 28 | 28.56 | Megametales | 29.96 | Ferrisariato |  | IE-D50-DEL-TOM-TRI-32A | Instalaciones eléctricas | Estimado DION · criterio de mercado Guayaquil 2026 (no verificado en tienda) | oct-2026 (est.)
30 | Tomacorriente de Piso con Tapa Metálica Abatible | Comercial / Oficinas | Tomacorrientes de Piso | U | 4 | 42 | 42.84 | Megametales | 46.62 | Kywi / Megakywi |  | IE-D50-DEL-TOM-PIS | Instalaciones eléctricas | Estimado DION · criterio de mercado Guayaquil 2026 (no verificado en tienda) | oct-2026 (est.)
31 | Tomacorriente Exterior con Tapa a Prueba de Intemperie IP55 | Residencial / Comercial | Tomacorrientes Exterior | U | 4 | 12.9 | 13.29 | Megametales | 14.06 | Ferrisariato |  | IE-D50-DEL-TOM-EXT | Instalaciones eléctricas | Estimado DION · criterio de mercado Guayaquil 2026 (no verificado en tienda) | oct-2026 (est.)
32 | Salida Especial para Cargador Vehículo Eléctrico 32A | Residencial / Comercial | Salidas Especiales | U | 1 | 95 | 96.9 | Megametales | 101.65 | Kywi / Megakywi |  | IE-D50-DEL-SAL-EVC | Instalaciones eléctricas | Estimado DION · criterio de mercado Guayaquil 2026 (no verificado en tienda) | oct-2026 (est.)
► CATEGORÍA: INTERRUPTORES Y PLACAS DE PARED
• Subcategoría Especificada: Sencillos, Dobles, Triples, 3-Way, Dimmers, Smart y Placas
33 | Interruptor Sencillo / Doble / Triple 10A 110V | Residencial | Interruptores | U | 18 | 3.5 | 3.65 | Megametales | 3.9 | Ferrisariato |  | IE-D50-INT-SIM | Instalaciones eléctricas | Estimado · base original del usuario (sin cotización verificada) | oct-2026 (est.)
34 | Interruptor Conmutable / Conmutado 3-Way | Residencial / Comercial | Interruptores Conmutados | U | 10 | 4.8 | 4.95 | Megametales | 5.3 | Ferrisariato |  | IE-D50-INT-CON-3V | Instalaciones eléctricas | Estimado · base original del usuario (sin cotización verificada) | oct-2026 (est.)
35 | Placa de Pared Ciega / 1 Módulo / 2 Módulos ABS | Residencial / Comercial | Placas de Pared | U | 40 | 0.95 | 1 | Megametales | 1.15 | Ferrisariato |  | IE-D50-INT-PLA-CIE | Instalaciones eléctricas | Estimado · base original del usuario (sin cotización verificada) | oct-2026 (est.)
• Subcategoría Especificada: Interruptores por Tipo, Controles y Placas
36 | Interruptor Doble 15A 120V con Placa | Residencial | Interruptores | U | 10 | 4.1 | 4.3 | Megametales | 4.43 | Kywi / Megakywi |  | IE-D50-INT-DOB | Instalaciones eléctricas | Estimado DION · criterio de mercado Guayaquil 2026 (no verificado en tienda) | oct-2026 (est.)
37 | Interruptor Triple 15A 120V con Placa | Residencial | Interruptores | U | 6 | 5.6 | 5.82 | Megametales | 5.99 | Ferrisariato |  | IE-D50-INT-TRI | Instalaciones eléctricas | Estimado DION · criterio de mercado Guayaquil 2026 (no verificado en tienda) | oct-2026 (est.)
38 | Interruptor de 4 Vías (Cuádruple Conmutación) 15A | Residencial / Comercial | Interruptores Conmutados | U | 2 | 12.5 | 13 | Megametales | 13.88 | Kywi / Megakywi |  | IE-D50-INT-CON-4V | Instalaciones eléctricas | Estimado DION · criterio de mercado Guayaquil 2026 (no verificado en tienda) | oct-2026 (est.)
39 | Dimmer Rotativo/Deslizante LED 300W | Residencial / Comercial | Dimmers | U | 4 | 16.5 | 17 | Megametales | 17.82 | Ferrisariato |  | IE-D50-INT-DIM | Instalaciones eléctricas | Estimado DION · criterio de mercado Guayaquil 2026 (no verificado en tienda) | oct-2026 (est.)
40 | Sensor de Ocupación de Pared Dual-Tech 120-277V | Comercial / Oficinas | Sensores | U | 6 | 34 | 35.36 | Megametales | 37.74 | Kywi / Megakywi |  | IE-D50-INT-SEN-OCU | Instalaciones eléctricas | Estimado DION · criterio de mercado Guayaquil 2026 (no verificado en tienda) | oct-2026 (est.)
41 | Temporizador Digital Programable Riel DIN 16A | Comercial / Industrial | Temporizadores | U | 2 | 28 | 28.56 | Megametales | 29.96 | Ferrisariato |  | IE-D50-INT-TEM | Instalaciones eléctricas | Estimado DION · criterio de mercado Guayaquil 2026 (no verificado en tienda) | oct-2026 (est.)
42 | Fotocelda (Fotocontrol) 120-240V 1000W con Base | Residencial / Comercial / Urb | Fotoceldas | U | 4 | 9.5 | 9.88 | Megametales | 10.26 | Kywi / Megakywi |  | IE-D50-INT-FOT | Instalaciones eléctricas | Estimado DION · criterio de mercado Guayaquil 2026 (no verificado en tienda) | oct-2026 (est.)
43 | Pulsador de Timbre con Placa + Timbre Ding-Dong | Residencial | Pulsadores | Juego | 1 | 14 | 14.42 | Megametales | 15.26 | Ferrisariato |  | IE-D50-INT-PUL | Instalaciones eléctricas | Estimado DION · criterio de mercado Guayaquil 2026 (no verificado en tienda) | oct-2026 (est.)
44 | Interruptor Tarjetero de Ahorro Energético (Hotel) | Hospedaje | Tarjeteros | U | 1 | 38 | 38.76 | Megametales | 41.04 | Kywi / Megakywi |  | IE-D50-INT-TAR-HOT | Instalaciones eléctricas | Estimado DION · criterio de mercado Guayaquil 2026 (no verificado en tienda) | oct-2026 (est.)
45 | Placa Intemperie con Tapa Abatible IP44 1 Módulo | Residencial / Comercial | Placas de Pared | U | 4 | 4.8 | 4.99 | Megametales | 5.28 | Ferrisariato |  | IE-D50-INT-PLA-IP44 | Instalaciones eléctricas | Estimado DION · criterio de mercado Guayaquil 2026 (no verificado en tienda) | oct-2026 (est.)
► CATEGORÍA: FIJACIONES, SOPORTERÍA Y CONSUMIBLES ELÉCTRICOS
• Subcategoría Especificada: Abrazaderas, Strut, Anclajes, Cintas, Conectores y Terminales
46 | Abrazadera EMT 1 Oreja ½" | Residencial / Comercial / Ind | Abrazaderas | U | 50 | 0.1 | 0.1 | Megametales | 0.11 | Kywi / Megakywi |  | IE-D50-FIJ-ABR-1O-DN15 | Instalaciones eléctricas | Estimado DION · criterio de mercado Guayaquil 2026 (no verificado en tienda) | oct-2026 (est.)
47 | Abrazadera EMT 1 Oreja ¾" | Residencial / Comercial / Ind | Abrazaderas | U | 50 | 0.13 | 0.13 | Megametales | 0.14 | Ferrisariato |  | IE-D50-FIJ-ABR-1O-DN20 | Instalaciones eléctricas | Estimado DION · criterio de mercado Guayaquil 2026 (no verificado en tienda) | oct-2026 (est.)
48 | Abrazadera EMT 1 Oreja 1" | Residencial / Comercial / Ind | Abrazaderas | U | 50 | 0.18 | 0.19 | Megametales | 0.19 | Kywi / Megakywi |  | IE-D50-FIJ-ABR-1O-DN25 | Instalaciones eléctricas | Estimado DION · criterio de mercado Guayaquil 2026 (no verificado en tienda) | oct-2026 (est.)
49 | Abrazadera EMT 1 Oreja 1¼" | Residencial / Comercial / Ind | Abrazaderas | U | 50 | 0.28 | 0.29 | Megametales | 0.3 | Ferrisariato |  | IE-D50-FIJ-ABR-1O-DN32 | Instalaciones eléctricas | Estimado DION · criterio de mercado Guayaquil 2026 (no verificado en tienda) | oct-2026 (est.)
50 | Abrazadera EMT 1 Oreja 1½" | Residencial / Comercial / Ind | Abrazaderas | U | 50 | 0.35 | 0.37 | Megametales | 0.39 | Kywi / Megakywi |  | IE-D50-FIJ-ABR-1O-DN40 | Instalaciones eléctricas | Estimado DION · criterio de mercado Guayaquil 2026 (no verificado en tienda) | oct-2026 (est.)
51 | Abrazadera EMT 1 Oreja 2" | Residencial / Comercial / Ind | Abrazaderas | U | 50 | 0.48 | 0.5 | Megametales | 0.52 | Ferrisariato |  | IE-D50-FIJ-ABR-1O-DN50 | Instalaciones eléctricas | Estimado DION · criterio de mercado Guayaquil 2026 (no verificado en tienda) | oct-2026 (est.)
52 | Abrazadera EMT 2 Orejas ½" | Residencial / Comercial / Ind | Abrazaderas | U | 50 | 0.15 | 0.15 | Megametales | 0.16 | Kywi / Megakywi |  | IE-D50-FIJ-ABR-2O-DN15 | Instalaciones eléctricas | Estimado DION · criterio de mercado Guayaquil 2026 (no verificado en tienda) | oct-2026 (est.)
53 | Abrazadera EMT 2 Orejas 1" | Residencial / Comercial / Ind | Abrazaderas | U | 50 | 0.28 | 0.29 | Megametales | 0.31 | Ferrisariato |  | IE-D50-FIJ-ABR-2O-DN25 | Instalaciones eléctricas | Estimado DION · criterio de mercado Guayaquil 2026 (no verificado en tienda) | oct-2026 (est.)
54 | Abrazadera EMT 2 Orejas 1½" | Residencial / Comercial / Ind | Abrazaderas | U | 50 | 0.48 | 0.5 | Megametales | 0.53 | Kywi / Megakywi |  | IE-D50-FIJ-ABR-2O-DN40 | Instalaciones eléctricas | Estimado DION · criterio de mercado Guayaquil 2026 (no verificado en tienda) | oct-2026 (est.)
55 | Abrazadera EMT 2 Orejas 2" | Residencial / Comercial / Ind | Abrazaderas | U | 50 | 0.62 | 0.64 | Megametales | 0.66 | Ferrisariato |  | IE-D50-FIJ-ABR-2O-DN50 | Instalaciones eléctricas | Estimado DION · criterio de mercado Guayaquil 2026 (no verificado en tienda) | oct-2026 (est.)
56 | Abrazadera EMT 2 Orejas 3" | Residencial / Comercial / Ind | Abrazaderas | U | 50 | 1.35 | 1.4 | Megametales | 1.49 | Kywi / Megakywi |  | IE-D50-FIJ-ABR-2O-DN80 | Instalaciones eléctricas | Estimado DION · criterio de mercado Guayaquil 2026 (no verificado en tienda) | oct-2026 (est.)
57 | Abrazadera EMT 2 Orejas 4" | Residencial / Comercial / Ind | Abrazaderas | U | 50 | 1.9 | 1.98 | Megametales | 2.03 | Ferrisariato |  | IE-D50-FIJ-ABR-2O-DN100 | Instalaciones eléctricas | Estimado DION · criterio de mercado Guayaquil 2026 (no verificado en tienda) | oct-2026 (est.)
58 | Canal Strut (Unistrut) Galvanizado 41x41 mm (3 m) | Comercial / Industrial | Soportería Strut | U | 6 | 19.5 | 20.28 | Megametales | 21.65 | Kywi / Megakywi |  | IE-D50-FIJ-STR-41X41 | Instalaciones eléctricas | Estimado DION · criterio de mercado Guayaquil 2026 (no verificado en tienda) | oct-2026 (est.)
59 | Abrazadera Strut para Tubo ¾"-2" | Comercial / Industrial | Soportería Strut | U | 30 | 0.85 | 0.87 | Megametales | 0.92 | Ferrisariato |  | IE-D50-FIJ-STR-ABR | Instalaciones eléctricas | Estimado DION · criterio de mercado Guayaquil 2026 (no verificado en tienda) | oct-2026 (est.)
60 | Varilla Roscada Galvanizada ⅜" x 1 m | Comercial / Industrial | Soportería | U | 20 | 1.65 | 1.73 | Megametales | 1.81 | Kywi / Megakywi |  | IE-D50-FIJ-VRO-10 | Instalaciones eléctricas | Estimado DION · criterio de mercado Guayaquil 2026 (no verificado en tienda) | oct-2026 (est.)
61 | Taco Expansivo Metálico ⅜" con Perno (Anclaje Losa) | Comercial / Industrial | Anclajes | U | 40 | 0.45 | 0.46 | Megametales | 0.48 | Ferrisariato |  | IE-D50-FIJ-TAC-10 | Instalaciones eléctricas | Estimado DION · criterio de mercado Guayaquil 2026 (no verificado en tienda) | oct-2026 (est.)
62 | Taco Fisher Plástico #8 + Tornillo (Ciento) | Residencial / Comercial | Anclajes | Ciento | 2 | 3.2 | 3.33 | Megametales | 3.49 | Kywi / Megakywi |  | IE-D50-FIJ-TAC-F8 | Instalaciones eléctricas | Estimado DION · criterio de mercado Guayaquil 2026 (no verificado en tienda) | oct-2026 (est.)
63 | Cinta Aislante PVC 3M Temflex 19mm x 20m | Residencial / Comercial / Ind | Cintas Aislantes | U | 12 | 0.95 | 0.98 | Megametales | 1.02 | Ferrisariato |  | IE-D50-FIJ-CIN-PVC | Instalaciones eléctricas | Estimado DION · criterio de mercado Guayaquil 2026 (no verificado en tienda) | oct-2026 (est.)
64 | Cinta Aislante Profesional 3M Super 33+ 19mm x 20m | Comercial / Industrial | Cintas Aislantes | U | 6 | 6.5 | 6.7 | Megametales | 7.09 | Kywi / Megakywi |  | IE-D50-FIJ-CIN-S33 | Instalaciones eléctricas | Estimado DION · criterio de mercado Guayaquil 2026 (no verificado en tienda) | oct-2026 (est.)
65 | Cinta Autofundente de Caucho 3M 23 19mm x 9m | Comercial / Industrial | Cintas Aislantes | U | 4 | 11.5 | 11.85 | Megametales | 12.31 | Ferrisariato |  | IE-D50-FIJ-CIN-AUT | Instalaciones eléctricas | Estimado DION · criterio de mercado Guayaquil 2026 (no verificado en tienda) | oct-2026 (est.)
66 | Amarras Plásticas 20 cm Negras UV (Funda 100u) | Residencial / Comercial / Ind | Amarras | Funda | 4 | 2.6 | 2.68 | Megametales | 2.89 | Kywi / Megakywi |  | IE-D50-FIJ-AMA-200 | Instalaciones eléctricas | Estimado DION · criterio de mercado Guayaquil 2026 (no verificado en tienda) | oct-2026 (est.)
67 | Conector de Resorte (Capuchón) Wirenut #12-#10 (Funda 100u) | Residencial / Comercial | Conectores | Funda | 2 | 8.5 | 8.76 | Megametales | 9.1 | Ferrisariato |  | IE-D50-FIJ-CAP-12 | Instalaciones eléctricas | Estimado DION · criterio de mercado Guayaquil 2026 (no verificado en tienda) | oct-2026 (est.)
68 | Conector Rápido Palanca tipo Wago 3 Polos | Residencial / Comercial | Conectores | U | 40 | 0.75 | 0.77 | Megametales | 0.81 | Kywi / Megakywi |  | IE-D50-FIJ-WAG-3P | Instalaciones eléctricas | Estimado DION · criterio de mercado Guayaquil 2026 (no verificado en tienda) | oct-2026 (est.)
69 | Terminal de Ojo de Cobre Estañado #10-#8 AWG | Comercial / Industrial | Terminales | U | 40 | 0.3 | 0.31 | Megametales | 0.33 | Ferrisariato |  | IE-D50-FIJ-TER-OJO | Instalaciones eléctricas | Estimado DION · criterio de mercado Guayaquil 2026 (no verificado en tienda) | oct-2026 (est.)
70 | Terminal de Compresión Cobre 1 Hueco 1/0-4/0 AWG | Industrial | Terminales | U | 12 | 3.8 | 3.99 | Megametales | 4.1 | Kywi / Megakywi |  | IE-D50-FIJ-TER-COM | Instalaciones eléctricas | Estimado DION · criterio de mercado Guayaquil 2026 (no verificado en tienda) | oct-2026 (est.)
71 | Conector Partido Split-Bolt Cobre #2 AWG | Comercial / Industrial | Conectores | U | 8 | 4.2 | 4.37 | Megametales | 4.66 | Ferrisariato |  | IE-D50-FIJ-SPB-2 | Instalaciones eléctricas | Estimado DION · criterio de mercado Guayaquil 2026 (no verificado en tienda) | oct-2026 (est.)
72 | Manga Termocontráctil Surtida (Kit 127 piezas) | Comercial / Industrial | Termocontráctiles | Kit | 1 | 9.5 | 9.88 | Megametales | 10.45 | Kywi / Megakywi |  | IE-D50-FIJ-TER-KIT | Instalaciones eléctricas | Estimado DION · criterio de mercado Guayaquil 2026 (no verificado en tienda) | oct-2026 (est.)
73 | Bornera Riel DIN 4mm² (Ciento) | Industrial | Borneras | Ciento | 1 | 48 | 50.4 | Megametales | 51.36 | Ferrisariato |  | IE-D50-FIJ-BOR-DIN | Instalaciones eléctricas | Estimado DION · criterio de mercado Guayaquil 2026 (no verificado en tienda) | oct-2026 (est.)
74 | Riel DIN Perforado 35mm Galvanizado (1 m) | Comercial / Industrial | Riel DIN | U | 4 | 2.4 | 2.45 | Megametales | 2.62 | Kywi / Megakywi |  | IE-D50-FIJ-RDN-35 | Instalaciones eléctricas | Estimado DION · criterio de mercado Guayaquil 2026 (no verificado en tienda) | oct-2026 (est.)
75 | Lubricante para Pasar Cables (Galón) | Comercial / Industrial | Consumibles | Galón | 1 | 24 | 24.72 | Megametales | 25.68 | Ferrisariato |  | IE-D50-FIJ-LUB | Instalaciones eléctricas | Estimado DION · criterio de mercado Guayaquil 2026 (no verificado en tienda) | oct-2026 (est.)
76 | Guía Pasacables de Acero 30 m | Residencial / Comercial | Herramienta Consumible | U | 1 | 22 | 22.66 | Megametales | 23.54 | Kywi / Megakywi |  | IE-D50-FIJ-GUI-30M | Instalaciones eléctricas | Estimado DION · criterio de mercado Guayaquil 2026 (no verificado en tienda) | oct-2026 (est.)
TUBERÍAS Y DUCTOS
► CATEGORÍA: TUBERÍAS PVC, METÁLICAS Y FLEXIBLES
• Subcategoría Especificada: PVC Conduit, EMT, IMC, RMC, Flex, FMC, ENT y Liquidtight
77 | Tubo PVC Conduit Pesado ½" / ¾" / 1" (3m) | Residencial / Comercial | PVC Conduit Pesado | U | 60 | 3.5 | 3.65 | Megametales | 3.85 | Ferrisariato |  | IE-D50-CND-PVC-DN20 | Instalaciones eléctricas | Estimado · base original del usuario (sin cotización verificada) | oct-2026 (est.) | 5
78 | Tubo Conduit EMT Metálico ½" / ¾" / 1" (3m) | Comercial / Industrial | Conduit EMT | U | 20 | 7.8 | 7.9 | Megametales | 8.25 | Ferrisariato |  | IE-D50-CND-EMT-DN20 | Instalaciones eléctricas | Estimado · base original del usuario (sin cotización verificada) | oct-2026 (est.) | 5
79 | Tubo Conduit IMC Metálico 2" Pared Gruesa (3m) | Industrial Heavy Duty | Conduit IMC | U | 5 | 38 | 39.5 | Megametales | 42 | Ferrisariato |  | IE-D50-CND-IMC-DN50 | Instalaciones eléctricas | Estimado · base original del usuario (sin cotización verificada) | oct-2026 (est.) | 5
80 | Manguera Liquidtight Flexible Sealtite ¾" Impermeable | Exterior / Área Piscina / Motores | Liquidtight | m | 15 | 3.2 | 3.35 | Megametales | 3.5 | Ferrisariato |  | IE-D50-CND-BX-DN20 | Instalaciones eléctricas | Estimado · base original del usuario (sin cotización verificada) | oct-2026 (est.) | 5
• Subcategoría Especificada: Medidas Comerciales ½" a 4" por Tipo (PVC, EMT, IMC, RMC, Flex, PEAD)
81 | Tubo PVC Conduit Pesado ½" (3 m) INEN | Residencial / Comercial | PVC Conduit Pesado | U | 20 | 1.35 | 1.42 | Megametales | 1.44 | Ferrisariato |  | IE-D50-CND-PVC-DN15 | Instalaciones eléctricas | Estimado DION · criterio de mercado Guayaquil 2026 (no verificado en tienda) | oct-2026 (est.) | 5
82 | Tubo PVC Conduit Pesado ¾" (3 m) INEN | Residencial / Comercial | PVC Conduit Pesado | U | 20 | 1.95 | 2.01 | Megametales | 2.11 | Kywi / Megakywi |  | IE-D50-CND-PVC-DN20 | Instalaciones eléctricas | Estimado DION · criterio de mercado Guayaquil 2026 (no verificado en tienda) | oct-2026 (est.) | 5
83 | Tubo PVC Conduit Pesado 1" (3 m) INEN | Residencial / Comercial | PVC Conduit Pesado | U | 20 | 2.95 | 3.1 | Megametales | 3.22 | Ferrisariato |  | IE-D50-CND-PVC-DN25 | Instalaciones eléctricas | Estimado DION · criterio de mercado Guayaquil 2026 (no verificado en tienda) | oct-2026 (est.) | 5
84 | Tubo PVC Conduit Pesado 1¼" (3 m) INEN | Residencial / Comercial | PVC Conduit Pesado | U | 4 | 4.3 | 4.51 | Megametales | 4.69 | Kywi / Megakywi |  | IE-D50-CND-PVC-DN32 | Instalaciones eléctricas | Estimado DION · criterio de mercado Guayaquil 2026 (no verificado en tienda) | oct-2026 (est.) | 5
85 | Tubo PVC Conduit Pesado 1½" (3 m) INEN | Residencial / Comercial | PVC Conduit Pesado | U | 4 | 5.4 | 5.56 | Megametales | 5.99 | Ferrisariato |  | IE-D50-CND-PVC-DN40 | Instalaciones eléctricas | Estimado DION · criterio de mercado Guayaquil 2026 (no verificado en tienda) | oct-2026 (est.) | 5
86 | Tubo PVC Conduit Pesado 2" (3 m) INEN | Residencial / Comercial | PVC Conduit Pesado | U | 4 | 7.4 | 7.7 | Megametales | 7.99 | Kywi / Megakywi |  | IE-D50-CND-PVC-DN50 | Instalaciones eléctricas | Estimado DION · criterio de mercado Guayaquil 2026 (no verificado en tienda) | oct-2026 (est.) | 5
87 | Tubo PVC Conduit Pesado 3" (3 m) INEN | Residencial / Comercial | PVC Conduit Pesado | U | 4 | 14.5 | 14.79 | Megametales | 15.66 | Ferrisariato |  | IE-D50-CND-PVC-DN80 | Instalaciones eléctricas | Estimado DION · criterio de mercado Guayaquil 2026 (no verificado en tienda) | oct-2026 (est.) | 5
88 | Tubo PVC Conduit Pesado 4" (3 m) INEN | Residencial / Comercial | PVC Conduit Pesado | U | 4 | 21 | 21.63 | Megametales | 23.31 | Kywi / Megakywi |  | IE-D50-CND-PVC-DN100 | Instalaciones eléctricas | Estimado DION · criterio de mercado Guayaquil 2026 (no verificado en tienda) | oct-2026 (est.) | 5
89 | Tubo Conduit EMT Galvanizado ½" (3 m) | Comercial / Industrial | Conduit EMT | U | 20 | 3.85 | 3.93 | Megametales | 4.12 | Ferrisariato |  | IE-D50-CND-EMT-DN15 | Instalaciones eléctricas | Estimado DION · criterio de mercado Guayaquil 2026 (no verificado en tienda) | oct-2026 (est.) | 5
90 | Tubo Conduit EMT Galvanizado ¾" (3 m) | Comercial / Industrial | Conduit EMT | U | 20 | 5.7 | 5.99 | Megametales | 6.21 | Kywi / Megakywi |  | IE-D50-CND-EMT-DN20 | Instalaciones eléctricas | Estimado DION · criterio de mercado Guayaquil 2026 (no verificado en tienda) | oct-2026 (est.) | 5
91 | Tubo Conduit EMT Galvanizado 1" (3 m) | Comercial / Industrial | Conduit EMT | U | 20 | 9.1 | 9.28 | Megametales | 9.83 | Ferrisariato |  | IE-D50-CND-EMT-DN25 | Instalaciones eléctricas | Estimado DION · criterio de mercado Guayaquil 2026 (no verificado en tienda) | oct-2026 (est.) | 5
92 | Tubo Conduit EMT Galvanizado 1¼" (3 m) | Comercial / Industrial | Conduit EMT | U | 4 | 13.8 | 14.49 | Megametales | 15.32 | Kywi / Megakywi |  | IE-D50-CND-EMT-DN32 | Instalaciones eléctricas | Estimado DION · criterio de mercado Guayaquil 2026 (no verificado en tienda) | oct-2026 (est.) | 5
93 | Tubo Conduit EMT Galvanizado 1½" (3 m) | Comercial / Industrial | Conduit EMT | U | 4 | 16.9 | 17.58 | Megametales | 18.42 | Ferrisariato |  | IE-D50-CND-EMT-DN40 | Instalaciones eléctricas | Estimado DION · criterio de mercado Guayaquil 2026 (no verificado en tienda) | oct-2026 (est.) | 5
94 | Tubo Conduit EMT Galvanizado 2" (3 m) | Comercial / Industrial | Conduit EMT | U | 4 | 22 | 22.44 | Megametales | 23.98 | Kywi / Megakywi |  | IE-D50-CND-EMT-DN50 | Instalaciones eléctricas | Estimado DION · criterio de mercado Guayaquil 2026 (no verificado en tienda) | oct-2026 (est.) | 5
95 | Tubo Conduit EMT Galvanizado 3" (3 m) | Comercial / Industrial | Conduit EMT | U | 4 | 49 | 50.47 | Megametales | 52.92 | Ferrisariato |  | IE-D50-CND-EMT-DN80 | Instalaciones eléctricas | Estimado DION · criterio de mercado Guayaquil 2026 (no verificado en tienda) | oct-2026 (est.) | 5
96 | Tubo Conduit EMT Galvanizado 4" (3 m) | Comercial / Industrial | Conduit EMT | U | 4 | 64 | 65.92 | Megametales | 68.48 | Kywi / Megakywi |  | IE-D50-CND-EMT-DN100 | Instalaciones eléctricas | Estimado DION · criterio de mercado Guayaquil 2026 (no verificado en tienda) | oct-2026 (est.) | 5
97 | Tubo Conduit IMC Galvanizado ½" (3 m) Roscado | Industrial Heavy Duty | Conduit IMC | U | 4 | 12.5 | 12.75 | Megametales | 13.63 | Ferrisariato |  | IE-D50-CND-IMC-DN15 | Instalaciones eléctricas | Estimado DION · criterio de mercado Guayaquil 2026 (no verificado en tienda) | oct-2026 (est.) | 5
98 | Tubo Conduit IMC Galvanizado ¾" (3 m) Roscado | Industrial Heavy Duty | Conduit IMC | U | 4 | 15.5 | 16.12 | Megametales | 16.74 | Kywi / Megakywi |  | IE-D50-CND-IMC-DN20 | Instalaciones eléctricas | Estimado DION · criterio de mercado Guayaquil 2026 (no verificado en tienda) | oct-2026 (est.) | 5
99 | Tubo Conduit IMC Galvanizado 1" (3 m) Roscado | Industrial Heavy Duty | Conduit IMC | U | 4 | 22.5 | 22.95 | Megametales | 24.53 | Ferrisariato |  | IE-D50-CND-IMC-DN25 | Instalaciones eléctricas | Estimado DION · criterio de mercado Guayaquil 2026 (no verificado en tienda) | oct-2026 (est.) | 5
100 | Tubo Conduit IMC Galvanizado 1¼" (3 m) Roscado | Industrial Heavy Duty | Conduit IMC | U | 4 | 29.5 | 30.39 | Megametales | 32.16 | Kywi / Megakywi |  | IE-D50-CND-IMC-DN32 | Instalaciones eléctricas | Estimado DION · criterio de mercado Guayaquil 2026 (no verificado en tienda) | oct-2026 (est.) | 5
101 | Tubo Conduit IMC Galvanizado 1½" (3 m) Roscado | Industrial Heavy Duty | Conduit IMC | U | 4 | 35 | 36.75 | Megametales | 37.8 | Ferrisariato |  | IE-D50-CND-IMC-DN40 | Instalaciones eléctricas | Estimado DION · criterio de mercado Guayaquil 2026 (no verificado en tienda) | oct-2026 (est.) | 5
102 | Tubo Conduit IMC Galvanizado 2" (3 m) Roscado | Industrial Heavy Duty | Conduit IMC | U | 4 | 46 | 47.84 | Megametales | 50.14 | Kywi / Megakywi |  | IE-D50-CND-IMC-DN50 | Instalaciones eléctricas | Estimado DION · criterio de mercado Guayaquil 2026 (no verificado en tienda) | oct-2026 (est.) | 5
103 | Tubo Conduit IMC Galvanizado 3" (3 m) Roscado | Industrial Heavy Duty | Conduit IMC | U | 4 | 99 | 101.97 | Megametales | 109.89 | Ferrisariato |  | IE-D50-CND-IMC-DN80 | Instalaciones eléctricas | Estimado DION · criterio de mercado Guayaquil 2026 (no verificado en tienda) | oct-2026 (est.) | 5
104 | Tubo Conduit IMC Galvanizado 4" (3 m) Roscado | Industrial Heavy Duty | Conduit IMC | U | 4 | 129 | 135.45 | Megametales | 139.32 | Kywi / Megakywi |  | IE-D50-CND-IMC-DN100 | Instalaciones eléctricas | Estimado DION · criterio de mercado Guayaquil 2026 (no verificado en tienda) | oct-2026 (est.) | 5
105 | Tubo Rígido Galvanizado RMC ½" (3 m) | Industrial / Intemperie | Conduit RMC | U | 2 | 15 | 15.75 | Megametales | 16.35 | Ferrisariato |  | IE-D50-CND-RMC-DN15 | Instalaciones eléctricas | Estimado DION · criterio de mercado Guayaquil 2026 (no verificado en tienda) | oct-2026 (est.) | 5
106 | Tubo Rígido Galvanizado RMC ¾" (3 m) | Industrial / Intemperie | Conduit RMC | U | 2 | 18.6 | 18.97 | Megametales | 20.09 | Kywi / Megakywi |  | IE-D50-CND-RMC-DN20 | Instalaciones eléctricas | Estimado DION · criterio de mercado Guayaquil 2026 (no verificado en tienda) | oct-2026 (est.) | 5
107 | Tubo Rígido Galvanizado RMC 1" (3 m) | Industrial / Intemperie | Conduit RMC | U | 2 | 27 | 28.35 | Megametales | 29.97 | Ferrisariato |  | IE-D50-CND-RMC-DN25 | Instalaciones eléctricas | Estimado DION · criterio de mercado Guayaquil 2026 (no verificado en tienda) | oct-2026 (est.) | 5
108 | Tubo Rígido Galvanizado RMC 1½" (3 m) | Industrial / Intemperie | Conduit RMC | U | 2 | 42 | 43.26 | Megametales | 45.78 | Kywi / Megakywi |  | IE-D50-CND-RMC-DN40 | Instalaciones eléctricas | Estimado DION · criterio de mercado Guayaquil 2026 (no verificado en tienda) | oct-2026 (est.) | 5
109 | Tubo Rígido Galvanizado RMC 2" (3 m) | Industrial / Intemperie | Conduit RMC | U | 2 | 55 | 57.75 | Megametales | 59.95 | Ferrisariato |  | IE-D50-CND-RMC-DN50 | Instalaciones eléctricas | Estimado DION · criterio de mercado Guayaquil 2026 (no verificado en tienda) | oct-2026 (est.) | 5
110 | Tubo Rígido Galvanizado RMC 3" (3 m) | Industrial / Intemperie | Conduit RMC | U | 2 | 118 | 122.72 | Megametales | 130.98 | Kywi / Megakywi |  | IE-D50-CND-RMC-DN80 | Instalaciones eléctricas | Estimado DION · criterio de mercado Guayaquil 2026 (no verificado en tienda) | oct-2026 (est.) | 5
111 | Tubo Rígido Galvanizado RMC 4" (3 m) | Industrial / Intemperie | Conduit RMC | U | 2 | 155 | 159.65 | Megametales | 167.4 | Ferrisariato |  | IE-D50-CND-RMC-DN100 | Instalaciones eléctricas | Estimado DION · criterio de mercado Guayaquil 2026 (no verificado en tienda) | oct-2026 (est.) | 5
112 | Manguera Liquidtight / BX Metálica Flexible ½" | Exterior / Motores | Liquidtight | m | 10 | 2.4 | 2.52 | Megametales | 2.62 | Kywi / Megakywi |  | IE-D50-CND-BX-DN15 | Instalaciones eléctricas | Estimado DION · criterio de mercado Guayaquil 2026 (no verificado en tienda) | oct-2026 (est.) | 5
113 | Manguera Liquidtight / BX Metálica Flexible 1" | Exterior / Motores | Liquidtight | m | 10 | 4.6 | 4.74 | Megametales | 5.06 | Ferrisariato |  | IE-D50-CND-BX-DN25 | Instalaciones eléctricas | Estimado DION · criterio de mercado Guayaquil 2026 (no verificado en tienda) | oct-2026 (est.) | 5
114 | Manguera Corrugada Poliducto Naranja ½" (Losas/Paredes) | Residencial | Poliducto | m | 100 | 0.28 | 0.29 | Megametales | 0.3 | Kywi / Megakywi |  | IE-D50-CND-MAN-025 | Instalaciones eléctricas | Estimado DION · criterio de mercado Guayaquil 2026 (no verificado en tienda) | oct-2026 (est.) | 5
115 | Ducto PEAD/PVC Corrugado Ø110 mm Red Subterránea | Urbanización / Comercial | Ducto Subterráneo | m | 30 | 5.6 | 5.77 | Megametales | 6.16 | Ferrisariato |  | IE-D50-CND-PEAD-110 | Instalaciones eléctricas | Estimado DION · criterio de mercado Guayaquil 2026 (no verificado en tienda) | oct-2026 (est.) | 3
116 | Ducto PEAD/PVC Corrugado Ø160 mm Red Subterránea | Urbanización / Industrial | Ducto Subterráneo | m | 20 | 9.8 | 10.29 | Megametales | 10.58 | Kywi / Megakywi |  | IE-D50-CND-PEAD-160 | Instalaciones eléctricas | Estimado DION · criterio de mercado Guayaquil 2026 (no verificado en tienda) | oct-2026 (est.) | 3
► CATEGORÍA: BANDEJAS PORTACABLES Y CANALETAS
• Subcategoría Especificada: Escalera, Malla, Canal y Canaletas Plásticas
117 | Canaleta Plástica 40x25mm para Cables (2m) | Comercial / Oficinas | Canaletas Plásticas | U | 8 | 3.8 | 3.95 | Megametales | 4.3 | Kywi / Megakywi |  | IE-D50-BPC-CNP-40X25 | Instalaciones eléctricas | Estimado · base original del usuario (sin cotización verificada) | oct-2026 (est.)
118 | Bandeja Portacables Tipo Escalera Aluminio 200x100mm (3m) | Comercial / Industrial | Bandejas Escalera | U | 4 | 45 | 46.8 | Megametales | 49.5 | Kywi / Megakywi |  | IE-D50-BPC-ESC-200X100 | Instalaciones eléctricas | Estimado · base original del usuario (sin cotización verificada) | oct-2026 (est.)
• Subcategoría Especificada: Medidas Comerciales de Canaletas y Bandejas + Accesorios
119 | Canaleta Plástica con Adhesivo 20x12 mm (2 m) | Residencial / Oficinas | Canaletas Plásticas | U | 10 | 1.65 | 1.73 | Megametales | 1.78 | Ferrisariato |  | IE-D50-BPC-CNP-20X12 | Instalaciones eléctricas | Estimado DION · criterio de mercado Guayaquil 2026 (no verificado en tienda) | oct-2026 (est.)
120 | Canaleta Plástica con División 60x40 mm (2 m) | Comercial / Oficinas | Canaletas Plásticas | U | 6 | 7.6 | 7.9 | Megametales | 8.36 | Kywi / Megakywi |  | IE-D50-BPC-CNP-60X40 | Instalaciones eléctricas | Estimado DION · criterio de mercado Guayaquil 2026 (no verificado en tienda) | oct-2026 (est.)
121 | Canaleta Plástica Perimetral 100x45 mm (2 m) | Comercial / Oficinas | Canaletas Plásticas | U | 4 | 13.5 | 14.04 | Megametales | 14.45 | Ferrisariato |  | IE-D50-BPC-CNP-100X45 | Instalaciones eléctricas | Estimado DION · criterio de mercado Guayaquil 2026 (no verificado en tienda) | oct-2026 (est.)
122 | Canaleta de Piso Pasacables 70x15 mm (2 m) | Comercial / Oficinas | Canaletas de Piso | U | 2 | 8.9 | 9.26 | Megametales | 9.61 | Kywi / Megakywi |  | IE-D50-BPC-CAN-PIS | Instalaciones eléctricas | Estimado DION · criterio de mercado Guayaquil 2026 (no verificado en tienda) | oct-2026 (est.)
123 | Bandeja Portacables Escalera Galvanizada 100x100 mm (3 m) | Comercial / Industrial | Bandejas Escalera | U | 2 | 30 | 31.2 | Megametales | 33.3 | Ferrisariato |  | IE-D50-BPC-ESC-100X100 | Instalaciones eléctricas | Estimado DION · criterio de mercado Guayaquil 2026 (no verificado en tienda) | oct-2026 (est.)
124 | Bandeja Portacables Escalera Galvanizada 300x100 mm (3 m) | Comercial / Industrial | Bandejas Escalera | U | 2 | 62 | 64.48 | Megametales | 68.2 | Kywi / Megakywi |  | IE-D50-BPC-ESC-300X100 | Instalaciones eléctricas | Estimado DION · criterio de mercado Guayaquil 2026 (no verificado en tienda) | oct-2026 (est.)
125 | Bandeja Portacables Escalera Galvanizada 400x100 mm (3 m) | Comercial / Industrial | Bandejas Escalera | U | 2 | 78 | 81.12 | Megametales | 86.58 | Ferrisariato |  | IE-D50-BPC-ESC-400X100 | Instalaciones eléctricas | Estimado DION · criterio de mercado Guayaquil 2026 (no verificado en tienda) | oct-2026 (est.)
126 | Bandeja Portacables Escalera Galvanizada 600x100 mm (3 m) | Comercial / Industrial | Bandejas Escalera | U | 2 | 108 | 112.32 | Megametales | 119.88 | Kywi / Megakywi |  | IE-D50-BPC-ESC-600X100 | Instalaciones eléctricas | Estimado DION · criterio de mercado Guayaquil 2026 (no verificado en tienda) | oct-2026 (est.)
127 | Bandeja Portacables Tipo Malla (Rejiband) 100x100 mm (3 m) | Comercial / Industrial / Datos | Bandejas Malla | U | 2 | 24 | 25.2 | Megametales | 26.4 | Ferrisariato |  | IE-D50-BPC-MLL-100X100 | Instalaciones eléctricas | Estimado DION · criterio de mercado Guayaquil 2026 (no verificado en tienda) | oct-2026 (est.)
128 | Bandeja Portacables Tipo Malla (Rejiband) 200x100 mm (3 m) | Comercial / Industrial / Datos | Bandejas Malla | U | 2 | 34 | 35.36 | Megametales | 37.74 | Kywi / Megakywi |  | IE-D50-BPC-MLL-200X100 | Instalaciones eléctricas | Estimado DION · criterio de mercado Guayaquil 2026 (no verificado en tienda) | oct-2026 (est.)
129 | Bandeja Portacables Tipo Malla (Rejiband) 300x100 mm (3 m) | Comercial / Industrial / Datos | Bandejas Malla | U | 2 | 48 | 49.44 | Megametales | 52.32 | Ferrisariato |  | IE-D50-BPC-MLL-300X100 | Instalaciones eléctricas | Estimado DION · criterio de mercado Guayaquil 2026 (no verificado en tienda) | oct-2026 (est.)
130 | Bandeja Portacables Tipo Malla (Rejiband) 400x100 mm (3 m) | Comercial / Industrial / Datos | Bandejas Malla | U | 2 | 60 | 61.2 | Megametales | 64.8 | Kywi / Megakywi |  | IE-D50-BPC-MLL-400X100 | Instalaciones eléctricas | Estimado DION · criterio de mercado Guayaquil 2026 (no verificado en tienda) | oct-2026 (est.)
131 | Bandeja Portacables Tipo Malla (Rejiband) 600x100 mm (3 m) | Comercial / Industrial / Datos | Bandejas Malla | U | 2 | 84 | 87.36 | Megametales | 92.4 | Ferrisariato |  | IE-D50-BPC-MLL-600X100 | Instalaciones eléctricas | Estimado DION · criterio de mercado Guayaquil 2026 (no verificado en tienda) | oct-2026 (est.)
132 | Bandeja Portacables Tipo Canal Ciega con Tapa 200x100 mm (3 m) | Industrial | Bandejas Canal | U | 2 | 52 | 54.6 | Megametales | 56.16 | Kywi / Megakywi |  | IE-D50-BPC-CAN-200X100 | Instalaciones eléctricas | Estimado DION · criterio de mercado Guayaquil 2026 (no verificado en tienda) | oct-2026 (est.)
133 | Bandeja Portacables Tipo Canal Ciega con Tapa 300x100 mm (3 m) | Industrial | Bandejas Canal | U | 2 | 68 | 70.72 | Megametales | 73.44 | Ferrisariato |  | IE-D50-BPC-CAN-300X100 | Instalaciones eléctricas | Estimado DION · criterio de mercado Guayaquil 2026 (no verificado en tienda) | oct-2026 (est.)
134 | Bandeja Portacables Tipo Canal Ciega con Tapa 400x100 mm (3 m) | Industrial | Bandejas Canal | U | 2 | 85 | 86.7 | Megametales | 91.8 | Kywi / Megakywi |  | IE-D50-BPC-CAN-400X100 | Instalaciones eléctricas | Estimado DION · criterio de mercado Guayaquil 2026 (no verificado en tienda) | oct-2026 (est.)
135 | Curva Horizontal 90° para Bandeja 300 mm | Comercial / Industrial | Accesorios Bandeja | U | 2 | 38 | 39.52 | Megametales | 41.04 | Ferrisariato |  | IE-D50-BPC-CUR-090 | Instalaciones eléctricas | Estimado DION · criterio de mercado Guayaquil 2026 (no verificado en tienda) | oct-2026 (est.)
136 | Tee Horizontal para Bandeja 300 mm | Comercial / Industrial | Accesorios Bandeja | U | 1 | 46 | 48.3 | Megametales | 49.68 | Kywi / Megakywi |  | IE-D50-BPC-TEE-HOR | Instalaciones eléctricas | Estimado DION · criterio de mercado Guayaquil 2026 (no verificado en tienda) | oct-2026 (est.)
137 | Cruz Horizontal para Bandeja 300 mm | Comercial / Industrial | Accesorios Bandeja | U | 1 | 55 | 56.1 | Megametales | 61.05 | Ferrisariato |  | IE-D50-BPC-CRU | Instalaciones eléctricas | Estimado DION · criterio de mercado Guayaquil 2026 (no verificado en tienda) | oct-2026 (est.)
EQUIPOS
► CATEGORÍA: PANELES ELÉCTRICOS Y CENTROS DE CARGA
• Subcategoría Especificada: Main Breaker, Subpaneles, Main Lug, ATS, Medidores y TGBT
138 | Panel Principal 4 a 24 Espacios (60A-200A) | Residencial / Comercial | Paneles Main Breaker | U | 1 | 95 | 98 | Megametales | 104 | Ferrisariato |  | IE-D50-TAB-CC1-12 | Instalaciones eléctricas | Estimado · base original del usuario (sin cotización verificada) | oct-2026 (est.)
139 | Panel Principal 30 a 42 Espacios (200A-250A) | Comercial / Edificios | Paneles Main Breaker | U | 1 | 185 | 192 | Megametales | 205 | Kywi / Megakywi |  | IE-D50-TAB-CC1-42 | Instalaciones eléctricas | Estimado · base original del usuario (sin cotización verificada) | oct-2026 (est.)
140 | Panel Principal 60 a 100+ Espacios (300A-600A) | Industrial Heavy Duty | Paneles Main Breaker | U | 1 | 680 | 710 | Megametales | 745 | Ferrisariato |  | IE-D50-TAB-TDP-0600A | Instalaciones eléctricas | Estimado · base original del usuario (sin cotización verificada) | oct-2026 (est.)
141 | Tablero de Transferencia Automática ATS (100A-250A) | Residencial / Comercial / Ind | Paneles ATS | U | 1 | 380 | 395 | Megametales | 415 | Kywi / Megakywi |  | IE-D50-GEN-ATS-0200A | Instalaciones eléctricas | Estimado · base original del usuario (sin cotización verificada) | oct-2026 (est.)
142 | Tablero General de Baja Tensión TGBT (400A - 1000A+) | Industrial Heavy Duty | TGBT Baja Tensión | U | 1 | 2800 | 2900 | Megametales | 3050 | Ferrisariato |  | IE-D50-TAB-TDP-1200A | Instalaciones eléctricas | Estimado · base original del usuario (sin cotización verificada) | oct-2026 (est.)
• Subcategoría Especificada: Centros de Carga por Nº de Espacios, Trifásicos, TDP y Especiales
143 | Centro de Carga Monofásico 2 Espacios Empotrable | Residencial / Comercial | Centros de Carga 1F | U | 1 | 18 | 18.72 | Megametales | 19.62 | Ferrisariato |  | IE-D50-TAB-CC1-02 | Instalaciones eléctricas | Estimado DION · criterio de mercado Guayaquil 2026 (no verificado en tienda) | oct-2026 (est.)
144 | Centro de Carga Monofásico 4 Espacios Empotrable | Residencial / Comercial | Centros de Carga 1F | U | 1 | 32 | 32.64 | Megametales | 35.2 | Kywi / Megakywi |  | IE-D50-TAB-CC1-04 | Instalaciones eléctricas | Estimado DION · criterio de mercado Guayaquil 2026 (no verificado en tienda) | oct-2026 (est.)
145 | Centro de Carga Monofásico 6 Espacios Empotrable | Residencial / Comercial | Centros de Carga 1F | U | 1 | 45 | 46.8 | Megametales | 48.6 | Ferrisariato |  | IE-D50-TAB-CC1-06 | Instalaciones eléctricas | Estimado DION · criterio de mercado Guayaquil 2026 (no verificado en tienda) | oct-2026 (est.)
146 | Centro de Carga Monofásico 8 Espacios Empotrable | Residencial / Comercial | Centros de Carga 1F | U | 1 | 58 | 59.16 | Megametales | 64.38 | Kywi / Megakywi |  | IE-D50-TAB-CC1-08 | Instalaciones eléctricas | Estimado DION · criterio de mercado Guayaquil 2026 (no verificado en tienda) | oct-2026 (est.)
147 | Centro de Carga Monofásico 16 Espacios Empotrable | Residencial / Comercial | Centros de Carga 1F | U | 1 | 118 | 121.54 | Megametales | 130.98 | Ferrisariato |  | IE-D50-TAB-CC1-16 | Instalaciones eléctricas | Estimado DION · criterio de mercado Guayaquil 2026 (no verificado en tienda) | oct-2026 (est.)
148 | Centro de Carga Monofásico 20 Espacios Empotrable | Residencial / Comercial | Centros de Carga 1F | U | 1 | 148 | 152.44 | Megametales | 159.84 | Kywi / Megakywi |  | IE-D50-TAB-CC1-20 | Instalaciones eléctricas | Estimado DION · criterio de mercado Guayaquil 2026 (no verificado en tienda) | oct-2026 (est.)
149 | Centro de Carga Monofásico 24 Espacios Empotrable | Residencial / Comercial | Centros de Carga 1F | U | 1 | 178 | 181.56 | Megametales | 197.58 | Ferrisariato |  | IE-D50-TAB-CC1-24 | Instalaciones eléctricas | Estimado DION · criterio de mercado Guayaquil 2026 (no verificado en tienda) | oct-2026 (est.)
150 | Centro de Carga Monofásico 30 Espacios Empotrable | Residencial / Comercial | Centros de Carga 1F | U | 1 | 265 | 270.3 | Megametales | 283.55 | Kywi / Megakywi |  | IE-D50-TAB-CC1-30 | Instalaciones eléctricas | Estimado DION · criterio de mercado Guayaquil 2026 (no verificado en tienda) | oct-2026 (est.)
151 | Tablero Trifásico 12 Espacios Barras 225A 4 Hilos | Comercial / Industrial | Tableros 3F | U | 1 | 225 | 229.5 | Megametales | 249.75 | Ferrisariato |  | IE-D50-TAB-CC3-12 | Instalaciones eléctricas | Estimado DION · criterio de mercado Guayaquil 2026 (no verificado en tienda) | oct-2026 (est.)
152 | Tablero Trifásico 18 Espacios Barras 225A 4 Hilos | Comercial / Industrial | Tableros 3F | U | 1 | 295 | 309.75 | Megametales | 318.6 | Kywi / Megakywi |  | IE-D50-TAB-CC3-18 | Instalaciones eléctricas | Estimado DION · criterio de mercado Guayaquil 2026 (no verificado en tienda) | oct-2026 (est.)
153 | Tablero Trifásico 24 Espacios Barras 225A 4 Hilos | Comercial / Industrial | Tableros 3F | U | 1 | 385 | 396.55 | Megametales | 423.5 | Ferrisariato |  | IE-D50-TAB-CC3-24 | Instalaciones eléctricas | Estimado DION · criterio de mercado Guayaquil 2026 (no verificado en tienda) | oct-2026 (est.)
154 | Tablero Trifásico 30 Espacios Barras 225A 4 Hilos | Comercial / Industrial | Tableros 3F | U | 1 | 485 | 509.25 | Megametales | 528.65 | Kywi / Megakywi |  | IE-D50-TAB-CC3-30 | Instalaciones eléctricas | Estimado DION · criterio de mercado Guayaquil 2026 (no verificado en tienda) | oct-2026 (est.)
155 | Tablero Trifásico 42 Espacios Barras 225A 4 Hilos | Comercial / Industrial | Tableros 3F | U | 0 | 660 | 679.8 | Megametales | 706.2 | Ferrisariato |  | IE-D50-TAB-CC3-42 | Instalaciones eléctricas | Estimado DION · criterio de mercado Guayaquil 2026 (no verificado en tienda) | oct-2026 (est.)
156 | Tablero de Distribución Principal TDP 225A Autosoportado | Industrial / Edificios | TDP Baja Tensión | U | 0 | 1850 | 1924 | Megametales | 2035 | Kywi / Megakywi |  | IE-D50-TAB-TDP-0225A | Instalaciones eléctricas | Estimado DION · criterio de mercado Guayaquil 2026 (no verificado en tienda) | oct-2026 (est.)
157 | Tablero de Distribución Principal TDP 400A Autosoportado | Industrial / Edificios | TDP Baja Tensión | U | 0 | 3300 | 3432 | Megametales | 3630 | Ferrisariato |  | IE-D50-TAB-TDP-0400A | Instalaciones eléctricas | Estimado DION · criterio de mercado Guayaquil 2026 (no verificado en tienda) | oct-2026 (est.)
158 | Tablero de Distribución Principal TDP 800A Autosoportado | Industrial / Edificios | TDP Baja Tensión | U | 0 | 6700 | 7035 | Megametales | 7303 | Kywi / Megakywi |  | IE-D50-TAB-TDP-0800A | Instalaciones eléctricas | Estimado DION · criterio de mercado Guayaquil 2026 (no verificado en tienda) | oct-2026 (est.)
159 | Tablero de Distribución Principal TDP 1600A Autosoportado | Industrial / Edificios | TDP Baja Tensión | U | 0 | 13800 | 14490 | Megametales | 15180 | Ferrisariato |  | IE-D50-TAB-TDP-1600A | Instalaciones eléctricas | Estimado DION · criterio de mercado Guayaquil 2026 (no verificado en tienda) | oct-2026 (est.)
160 | Tablero de Distribución Principal TDP 2000A Autosoportado | Industrial / Edificios | TDP Baja Tensión | U | 0 | 17800 | 18334 | Megametales | 19224 | Kywi / Megakywi |  | IE-D50-TAB-TDP-2000A | Instalaciones eléctricas | Estimado DION · criterio de mercado Guayaquil 2026 (no verificado en tienda) | oct-2026 (est.)
161 | Tablero de Distribución Principal TDP 2500A Autosoportado | Industrial / Edificios | TDP Baja Tensión | U | 0 | 22500 | 23175 | Megametales | 24975 | Ferrisariato |  | IE-D50-TAB-TDP-2500A | Instalaciones eléctricas | Estimado DION · criterio de mercado Guayaquil 2026 (no verificado en tienda) | oct-2026 (est.)
162 | Tablero de Emergencia (Cargas Esenciales) 225A | Comercial / Industrial / Hospitalario | Tableros Especiales | U | 0 | 1250 | 1300 | Megametales | 1375 | Kywi / Megakywi |  | IE-D50-TAB-EME | Instalaciones eléctricas | Estimado DION · criterio de mercado Guayaquil 2026 (no verificado en tienda) | oct-2026 (est.)
163 | Tablero Regulado de UPS 100A | Comercial / Industrial / Hospitalario | Tableros Especiales | U | 0 | 780 | 819 | Megametales | 834.6 | Ferrisariato |  | IE-D50-TAB-UPS | Instalaciones eléctricas | Estimado DION · criterio de mercado Guayaquil 2026 (no verificado en tienda) | oct-2026 (est.)
164 | Tablero de Aislamiento Hospitalario IT 7.5kVA (Quirófano) | Comercial / Industrial / Hospitalario | Tableros Especiales | U | 0 | 9800 | 9996 | Megametales | 10780 | Kywi / Megakywi |  | IE-D50-TAB-AIS | Instalaciones eléctricas | Estimado DION · criterio de mercado Guayaquil 2026 (no verificado en tienda) | oct-2026 (est.)
165 | Tablero de Control de Bombas Alternador | Comercial / Industrial / Hospitalario | Tableros Especiales | U | 0 | 850 | 884 | Megametales | 909.5 | Ferrisariato |  | IE-D50-TAB-BOM | Instalaciones eléctricas | Estimado DION · criterio de mercado Guayaquil 2026 (no verificado en tienda) | oct-2026 (est.)
166 | Tablero de Fuerza Ascensor con Seccionador | Comercial / Industrial / Hospitalario | Tableros Especiales | U | 0 | 650 | 663 | Megametales | 708.5 | Kywi / Megakywi |  | IE-D50-TAB-ASC | Instalaciones eléctricas | Estimado DION · criterio de mercado Guayaquil 2026 (no verificado en tienda) | oct-2026 (est.)
167 | Tablero de Aire Acondicionado 24 Espacios | Comercial / Industrial / Hospitalario | Tableros Especiales | U | 1 | 420 | 432.6 | Megametales | 457.8 | Ferrisariato |  | IE-D50-TAB-AA | Instalaciones eléctricas | Estimado DION · criterio de mercado Guayaquil 2026 (no verificado en tienda) | oct-2026 (est.)
168 | Tablero de Iluminación 30 Espacios | Comercial / Industrial / Hospitalario | Tableros Especiales | U | 1 | 360 | 370.8 | Megametales | 388.8 | Kywi / Megakywi |  | IE-D50-TAB-ILU | Instalaciones eléctricas | Estimado DION · criterio de mercado Guayaquil 2026 (no verificado en tienda) | oct-2026 (est.)
169 | Tablero de Transferencia + Totalizador | Comercial / Industrial / Hospitalario | Tableros Especiales | U | 0 | 1850 | 1905.5 | Megametales | 2035 | Ferrisariato |  | IE-D50-TAB-TTA | Instalaciones eléctricas | Estimado DION · criterio de mercado Guayaquil 2026 (no verificado en tienda) | oct-2026 (est.)
170 | Centro de Control de Motores CCM 400A | Comercial / Industrial / Hospitalario | Tableros Especiales | U | 0 | 14500 | 15225 | Megametales | 15805 | Kywi / Megakywi |  | IE-D50-TAB-CCM-MOT | Instalaciones eléctricas | Estimado DION · criterio de mercado Guayaquil 2026 (no verificado en tienda) | oct-2026 (est.)
171 | Banco de Capacitores Automático 50 kVAR | Comercial / Industrial / Hospitalario | Tableros Especiales | U | 0 | 3200 | 3264 | Megametales | 3520 | Ferrisariato |  | IE-D50-TAB-BCO-CAP | Instalaciones eléctricas | Estimado DION · criterio de mercado Guayaquil 2026 (no verificado en tienda) | oct-2026 (est.)
► CATEGORÍA: BREAKERS, PROTECCIONES Y FUSIBLES
• Subcategoría Especificada: Termomagnéticos 1P/2P/3P, GFCI, MCCB, ACB y Fusibles NH
172 | Breaker Termomagnético 1P, 2P, 3P (15A a 100A) | Residencial / Comercial / Ind | Breakers Polos | U | 12 | 14.2 | 14.6 | Megametales | 15.5 | Ferrisariato |  | IE-D50-BRK-1P-020A | Instalaciones eléctricas | Estimado · base original del usuario (sin cotización verificada) | oct-2026 (est.)
173 | Breaker Diferencial (GFCI / RCD) 1P / 2P (20A - 40A) | Residencial / Piscina | Breakers GFCI | U | 2 | 42 | 43.5 | Megametales | 46 | Kywi / Megakywi |  | IE-D50-BRK-GFCI-030A | Instalaciones eléctricas | Estimado · base original del usuario (sin cotización verificada) | oct-2026 (est.)
174 | Interruptor Caja Moldeada (MCCB) 3P 150A / 225A | Comercial / Industrial | Breakers MCCB | U | 1 | 145 | 150 | Megametales | 160 | Ferrisariato |  | IE-D50-BRK-MCCB-3P-0150A | Instalaciones eléctricas | Estimado · base original del usuario (sin cotización verificada) | oct-2026 (est.)
175 | Fusible Industrial Tipo NH00 a NH3 con Base DIN | Industrial Heavy Duty | Fusibles NH | U | 3 | 18.5 | 19.2 | Megametales | 20.8 | Ferrisariato |  | IE-D50-BRK-FUS-NH | Instalaciones eléctricas | Estimado · base original del usuario (sin cotización verificada) | oct-2026 (est.)
• Subcategoría Especificada: Breakers por Polos y Amperaje (15A–1600A), Diferenciales y SPD
176 | Breaker Enchufable 1 Polo 15A 10kA | Residencial / Comercial | Breakers 1P | U | 4 | 6.8 | 6.94 | Megametales | 7.41 | Kywi / Megakywi |  | IE-D50-BRK-1P-015A | Instalaciones eléctricas | Estimado DION · criterio de mercado Guayaquil 2026 (no verificado en tienda) | oct-2026 (est.)
177 | Breaker Enchufable 1 Polo 20A 10kA | Residencial / Comercial | Breakers 1P | U | 4 | 6.8 | 7.07 | Megametales | 7.55 | Ferrisariato |  | IE-D50-BRK-1P-020A | Instalaciones eléctricas | Estimado DION · criterio de mercado Guayaquil 2026 (no verificado en tienda) | oct-2026 (est.)
178 | Breaker Enchufable 1 Polo 30A 10kA | Residencial / Comercial | Breakers 1P | U | 4 | 7.2 | 7.56 | Megametales | 7.78 | Kywi / Megakywi |  | IE-D50-BRK-1P-030A | Instalaciones eléctricas | Estimado DION · criterio de mercado Guayaquil 2026 (no verificado en tienda) | oct-2026 (est.)
179 | Breaker Enchufable 1 Polo 40A 10kA | Residencial / Comercial | Breakers 1P | U | 4 | 7.9 | 8.14 | Megametales | 8.61 | Ferrisariato |  | IE-D50-BRK-1P-040A | Instalaciones eléctricas | Estimado DION · criterio de mercado Guayaquil 2026 (no verificado en tienda) | oct-2026 (est.)
180 | Breaker Enchufable 1 Polo 50A 10kA | Residencial / Comercial | Breakers 1P | U | 4 | 8.6 | 8.77 | Megametales | 9.29 | Kywi / Megakywi |  | IE-D50-BRK-1P-050A | Instalaciones eléctricas | Estimado DION · criterio de mercado Guayaquil 2026 (no verificado en tienda) | oct-2026 (est.)
181 | Breaker Enchufable 1 Polo 60A 10kA | Residencial / Comercial | Breakers 1P | U | 4 | 9.4 | 9.87 | Megametales | 10.43 | Ferrisariato |  | IE-D50-BRK-1P-060A | Instalaciones eléctricas | Estimado DION · criterio de mercado Guayaquil 2026 (no verificado en tienda) | oct-2026 (est.)
182 | Breaker Enchufable 1 Polo 70A 10kA | Residencial / Comercial | Breakers 1P | U | 4 | 10.8 | 11.23 | Megametales | 11.66 | Kywi / Megakywi |  | IE-D50-BRK-1P-070A | Instalaciones eléctricas | Estimado DION · criterio de mercado Guayaquil 2026 (no verificado en tienda) | oct-2026 (est.)
183 | Breaker Enchufable 2 Polos 15A 10kA | Residencial / Comercial | Breakers 2P | U | 2 | 16.5 | 17.32 | Megametales | 18.15 | Ferrisariato |  | IE-D50-BRK-2P-015A | Instalaciones eléctricas | Estimado DION · criterio de mercado Guayaquil 2026 (no verificado en tienda) | oct-2026 (est.)
184 | Breaker Enchufable 2 Polos 20A 10kA | Residencial / Comercial | Breakers 2P | U | 2 | 16.5 | 16.83 | Megametales | 18.15 | Kywi / Megakywi |  | IE-D50-BRK-2P-020A | Instalaciones eléctricas | Estimado DION · criterio de mercado Guayaquil 2026 (no verificado en tienda) | oct-2026 (est.)
185 | Breaker Enchufable 2 Polos 30A 10kA | Residencial / Comercial | Breakers 2P | U | 2 | 17.2 | 17.54 | Megametales | 19.09 | Ferrisariato |  | IE-D50-BRK-2P-030A | Instalaciones eléctricas | Estimado DION · criterio de mercado Guayaquil 2026 (no verificado en tienda) | oct-2026 (est.)
186 | Breaker Enchufable 2 Polos 40A 10kA | Residencial / Comercial | Breakers 2P | U | 2 | 18.5 | 19.05 | Megametales | 20.54 | Kywi / Megakywi |  | IE-D50-BRK-2P-040A | Instalaciones eléctricas | Estimado DION · criterio de mercado Guayaquil 2026 (no verificado en tienda) | oct-2026 (est.)
187 | Breaker Enchufable 2 Polos 50A 10kA | Residencial / Comercial | Breakers 2P | U | 2 | 19.8 | 20.39 | Megametales | 21.19 | Ferrisariato |  | IE-D50-BRK-2P-050A | Instalaciones eléctricas | Estimado DION · criterio de mercado Guayaquil 2026 (no verificado en tienda) | oct-2026 (est.)
188 | Breaker Enchufable 2 Polos 60A 10kA | Residencial / Comercial | Breakers 2P | U | 2 | 21.5 | 22.14 | Megametales | 23.87 | Kywi / Megakywi |  | IE-D50-BRK-2P-060A | Instalaciones eléctricas | Estimado DION · criterio de mercado Guayaquil 2026 (no verificado en tienda) | oct-2026 (est.)
189 | Breaker Enchufable 2 Polos 70A 10kA | Residencial / Comercial | Breakers 2P | U | 2 | 24.5 | 25.23 | Megametales | 26.21 | Ferrisariato |  | IE-D50-BRK-2P-070A | Instalaciones eléctricas | Estimado DION · criterio de mercado Guayaquil 2026 (no verificado en tienda) | oct-2026 (est.)
190 | Breaker Enchufable 2 Polos 100A 10kA | Residencial / Comercial | Breakers 2P | U | 2 | 46 | 46.92 | Megametales | 50.14 | Kywi / Megakywi |  | IE-D50-BRK-2P-100A | Instalaciones eléctricas | Estimado DION · criterio de mercado Guayaquil 2026 (no verificado en tienda) | oct-2026 (est.)
191 | Breaker Trifásico 3 Polos 15A | Comercial / Industrial | Breakers 3P | U | 1 | 48 | 48.96 | Megametales | 51.84 | Ferrisariato |  | IE-D50-BRK-3P-015A | Instalaciones eléctricas | Estimado DION · criterio de mercado Guayaquil 2026 (no verificado en tienda) | oct-2026 (est.)
192 | Breaker Trifásico 3 Polos 20A | Comercial / Industrial | Breakers 3P | U | 1 | 48 | 49.44 | Megametales | 51.36 | Kywi / Megakywi |  | IE-D50-BRK-3P-020A | Instalaciones eléctricas | Estimado DION · criterio de mercado Guayaquil 2026 (no verificado en tienda) | oct-2026 (est.)
193 | Breaker Trifásico 3 Polos 30A | Comercial / Industrial | Breakers 3P | U | 1 | 52 | 53.56 | Megametales | 56.16 | Ferrisariato |  | IE-D50-BRK-3P-030A | Instalaciones eléctricas | Estimado DION · criterio de mercado Guayaquil 2026 (no verificado en tienda) | oct-2026 (est.)
194 | Breaker Trifásico 3 Polos 40A | Comercial / Industrial | Breakers 3P | U | 1 | 56 | 57.68 | Megametales | 62.16 | Kywi / Megakywi |  | IE-D50-BRK-3P-040A | Instalaciones eléctricas | Estimado DION · criterio de mercado Guayaquil 2026 (no verificado en tienda) | oct-2026 (est.)
195 | Breaker Trifásico 3 Polos 50A | Comercial / Industrial | Breakers 3P | U | 1 | 62 | 63.86 | Megametales | 66.96 | Ferrisariato |  | IE-D50-BRK-3P-050A | Instalaciones eléctricas | Estimado DION · criterio de mercado Guayaquil 2026 (no verificado en tienda) | oct-2026 (est.)
196 | Breaker Trifásico 3 Polos 60A | Comercial / Industrial | Breakers 3P | U | 1 | 68 | 70.04 | Megametales | 74.8 | Kywi / Megakywi |  | IE-D50-BRK-3P-060A | Instalaciones eléctricas | Estimado DION · criterio de mercado Guayaquil 2026 (no verificado en tienda) | oct-2026 (est.)
197 | Breaker Trifásico 3 Polos 70A | Comercial / Industrial | Breakers 3P | U | 1 | 78 | 80.34 | Megametales | 85.8 | Ferrisariato |  | IE-D50-BRK-3P-070A | Instalaciones eléctricas | Estimado DION · criterio de mercado Guayaquil 2026 (no verificado en tienda) | oct-2026 (est.)
198 | Breaker Trifásico 3 Polos 100A | Comercial / Industrial | Breakers 3P | U | 1 | 95 | 99.75 | Megametales | 104.5 | Kywi / Megakywi |  | IE-D50-BRK-3P-100A | Instalaciones eléctricas | Estimado DION · criterio de mercado Guayaquil 2026 (no verificado en tienda) | oct-2026 (est.)
199 | Breaker Trifásico 3 Polos 125A | Comercial / Industrial | Breakers 3P | U | 1 | 128 | 134.4 | Megametales | 136.96 | Ferrisariato |  | IE-D50-BRK-3P-125A | Instalaciones eléctricas | Estimado DION · criterio de mercado Guayaquil 2026 (no verificado en tienda) | oct-2026 (est.)
200 | Interruptor Caja Moldeada MCCB 3P 100A 25-65kA | Comercial / Industrial | Breakers MCCB | U | 1 | 265 | 278.25 | Megametales | 288.85 | Kywi / Megakywi |  | IE-D50-BRK-MCCB-3P-0100A | Instalaciones eléctricas | Estimado DION · criterio de mercado Guayaquil 2026 (no verificado en tienda) | oct-2026 (est.)
201 | Interruptor Caja Moldeada MCCB 3P 200A 25-65kA | Comercial / Industrial | Breakers MCCB | U | 1 | 430 | 442.9 | Megametales | 468.7 | Ferrisariato |  | IE-D50-BRK-MCCB-3P-0200A | Instalaciones eléctricas | Estimado DION · criterio de mercado Guayaquil 2026 (no verificado en tienda) | oct-2026 (est.)
202 | Interruptor Caja Moldeada MCCB 3P 250A 25-65kA | Comercial / Industrial | Breakers MCCB | U | 0 | 535 | 561.75 | Megametales | 572.45 | Kywi / Megakywi |  | IE-D50-BRK-MCCB-3P-0250A | Instalaciones eléctricas | Estimado DION · criterio de mercado Guayaquil 2026 (no verificado en tienda) | oct-2026 (est.)
203 | Interruptor Caja Moldeada MCCB 3P 400A 25-65kA | Comercial / Industrial | Breakers MCCB | U | 0 | 980 | 1009.4 | Megametales | 1087.8 | Ferrisariato |  | IE-D50-BRK-MCCB-3P-0400A | Instalaciones eléctricas | Estimado DION · criterio de mercado Guayaquil 2026 (no verificado en tienda) | oct-2026 (est.)
204 | Interruptor Caja Moldeada MCCB 3P 800A 25-65kA | Comercial / Industrial | Breakers MCCB | U | 0 | 2450 | 2523.5 | Megametales | 2646 | Kywi / Megakywi |  | IE-D50-BRK-MCCB-3P-0800A | Instalaciones eléctricas | Estimado DION · criterio de mercado Guayaquil 2026 (no verificado en tienda) | oct-2026 (est.)
205 | Interruptor Caja Moldeada MCCB 3P 1000A 25-65kA | Comercial / Industrial | Breakers MCCB | U | 0 | 3350 | 3450.5 | Megametales | 3618 | Ferrisariato |  | IE-D50-BRK-MCCB-3P-1000A | Instalaciones eléctricas | Estimado DION · criterio de mercado Guayaquil 2026 (no verificado en tienda) | oct-2026 (est.)
206 | Interruptor Caja Moldeada MCCB 3P 1200A 25-65kA | Comercial / Industrial | Breakers MCCB | U | 0 | 4100 | 4223 | Megametales | 4428 | Kywi / Megakywi |  | IE-D50-BRK-MCCB-3P-1200A | Instalaciones eléctricas | Estimado DION · criterio de mercado Guayaquil 2026 (no verificado en tienda) | oct-2026 (est.)
207 | Interruptor Caja Moldeada MCCB 3P 1600A 25-65kA | Comercial / Industrial | Breakers MCCB | U | 0 | 6600 | 6732 | Megametales | 7326 | Ferrisariato |  | IE-D50-BRK-MCCB-3P-1600A | Instalaciones eléctricas | Estimado DION · criterio de mercado Guayaquil 2026 (no verificado en tienda) | oct-2026 (est.)
208 | Breaker Diferencial GFCI 1P 20A 30mA | Residencial / Piscina | Breakers GFCI | U | 2 | 48 | 48.96 | Megametales | 52.32 | Kywi / Megakywi |  | IE-D50-BRK-GFCI-020A | Instalaciones eléctricas | Estimado DION · criterio de mercado Guayaquil 2026 (no verificado en tienda) | oct-2026 (est.)
209 | Breaker Diferencial GFCI 1P 40A 30mA | Residencial / Piscina | Breakers GFCI | U | 1 | 58 | 59.16 | Megametales | 62.64 | Ferrisariato |  | IE-D50-BRK-GFCI-040A | Instalaciones eléctricas | Estimado DION · criterio de mercado Guayaquil 2026 (no verificado en tienda) | oct-2026 (est.)
210 | Breaker AFCI (Falla de Arco) 1P 20A | Residencial | Breakers AFCI | U | 2 | 52 | 54.6 | Megametales | 56.16 | Kywi / Megakywi |  | IE-D50-BRK-AFCI-020A | Instalaciones eléctricas | Estimado DION · criterio de mercado Guayaquil 2026 (no verificado en tienda) | oct-2026 (est.)
211 | Supresor de Transientes SPD Clase I 100kA Trifásico | Comercial / Industrial / Hosp | Supresores SPD | U | 1 | 385 | 392.7 | Megametales | 415.8 | Ferrisariato |  | IE-D50-BRK-SPD-C1 | Instalaciones eléctricas | Estimado DION · criterio de mercado Guayaquil 2026 (no verificado en tienda) | oct-2026 (est.)
212 | Supresor de Transientes SPD Clase II 40kA | Residencial / Comercial | Supresores SPD | U | 1 | 145 | 149.35 | Megametales | 156.6 | Kywi / Megakywi |  | IE-D50-BRK-SPD-C2 | Instalaciones eléctricas | Estimado DION · criterio de mercado Guayaquil 2026 (no verificado en tienda) | oct-2026 (est.)
► CATEGORÍA: TRANSFORMACIÓN Y MEDICIÓN
• Subcategoría Especificada: Transformadores, Celdas MT y Tableros de Medidores (Norma CNEL EP)
213 | Transformador Monofásico Convencional Poste 10 kVA 13.8kV/240-120V | Residencial / Comercial | Transformadores Poste | U | 0 | 1650 | 1716 | Megametales | 1782 | Ferrisariato |  | IE-D50-TRF-MON-10KVA | Instalaciones eléctricas | Estimado DION · criterio de mercado Guayaquil 2026 (no verificado en tienda) | oct-2026 (est.)
214 | Transformador Monofásico Convencional Poste 15 kVA 13.8kV/240-120V | Residencial / Comercial | Transformadores Poste | U | 0 | 1950 | 2008.5 | Megametales | 2086.5 | Kywi / Megakywi |  | IE-D50-TRF-MON-15KVA | Instalaciones eléctricas | Estimado DION · criterio de mercado Guayaquil 2026 (no verificado en tienda) | oct-2026 (est.)
215 | Transformador Monofásico Convencional Poste 25 kVA 13.8kV/240-120V | Residencial / Comercial | Transformadores Poste | U | 0 | 2550 | 2601 | Megametales | 2830.5 | Ferrisariato |  | IE-D50-TRF-MON-25KVA | Instalaciones eléctricas | Estimado DION · criterio de mercado Guayaquil 2026 (no verificado en tienda) | oct-2026 (est.)
216 | Transformador Monofásico Convencional Poste 37.5 kVA 13.8kV/240-120V | Residencial / Comercial | Transformadores Poste | U | 0 | 3250 | 3347.5 | Megametales | 3510 | Kywi / Megakywi |  | IE-D50-TRF-MON-37P5KVA | Instalaciones eléctricas | Estimado DION · criterio de mercado Guayaquil 2026 (no verificado en tienda) | oct-2026 (est.)
217 | Transformador Monofásico Convencional Poste 50 kVA 13.8kV/240-120V | Residencial / Comercial | Transformadores Poste | U | 0 | 3950 | 4068.5 | Megametales | 4345 | Ferrisariato |  | IE-D50-TRF-MON-50KVA | Instalaciones eléctricas | Estimado DION · criterio de mercado Guayaquil 2026 (no verificado en tienda) | oct-2026 (est.)
218 | Transformador Trifásico Padmounted 45 kVA 13.8kV/220-127V | Comercial / Industrial | Transformadores Pad | U | 0 | 7900 | 8058 | Megametales | 8690 | Kywi / Megakywi |  | IE-D50-TRF-PAD-45KVA | Instalaciones eléctricas | Estimado DION · criterio de mercado Guayaquil 2026 (no verificado en tienda) | oct-2026 (est.)
219 | Transformador Trifásico Padmounted 75 kVA 13.8kV/220-127V | Comercial / Industrial | Transformadores Pad | U | 0 | 9900 | 10098 | Megametales | 10692 | Ferrisariato |  | IE-D50-TRF-PAD-75KVA | Instalaciones eléctricas | Estimado DION · criterio de mercado Guayaquil 2026 (no verificado en tienda) | oct-2026 (est.)
220 | Transformador Trifásico Padmounted 112.5 kVA 13.8kV/220-127V | Comercial / Industrial | Transformadores Pad | U | 0 | 12600 | 12852 | Megametales | 13860 | Kywi / Megakywi |  | IE-D50-TRF-PAD-112P5KVA | Instalaciones eléctricas | Estimado DION · criterio de mercado Guayaquil 2026 (no verificado en tienda) | oct-2026 (est.)
221 | Transformador Trifásico Padmounted 150 kVA 13.8kV/220-127V | Comercial / Industrial | Transformadores Pad | U | 0 | 15200 | 15504 | Megametales | 16872 | Ferrisariato |  | IE-D50-TRF-PAD-150KVA | Instalaciones eléctricas | Estimado DION · criterio de mercado Guayaquil 2026 (no verificado en tienda) | oct-2026 (est.)
222 | Transformador Trifásico Padmounted 225 kVA 13.8kV/220-127V | Comercial / Industrial | Transformadores Pad | U | 0 | 19800 | 20790 | Megametales | 21582 | Kywi / Megakywi |  | IE-D50-TRF-PAD-225KVA | Instalaciones eléctricas | Estimado DION · criterio de mercado Guayaquil 2026 (no verificado en tienda) | oct-2026 (est.)
223 | Transformador Trifásico Padmounted 300 kVA 13.8kV/220-127V | Comercial / Industrial | Transformadores Pad | U | 0 | 24500 | 25480 | Megametales | 26215 | Ferrisariato |  | IE-D50-TRF-PAD-300KVA | Instalaciones eléctricas | Estimado DION · criterio de mercado Guayaquil 2026 (no verificado en tienda) | oct-2026 (est.)
224 | Transformador Trifásico Padmounted 500 kVA 13.8kV/220-127V | Comercial / Industrial | Transformadores Pad | U | 0 | 34500 | 35880 | Megametales | 38295 | Kywi / Megakywi |  | IE-D50-TRF-PAD-500KVA | Instalaciones eléctricas | Estimado DION · criterio de mercado Guayaquil 2026 (no verificado en tienda) | oct-2026 (est.)
225 | Transformador Trifásico Padmounted 750 kVA 13.8kV/220-127V | Comercial / Industrial | Transformadores Pad | U | 0 | 46500 | 47430 | Megametales | 49755 | Ferrisariato |  | IE-D50-TRF-PAD-750KVA | Instalaciones eléctricas | Estimado DION · criterio de mercado Guayaquil 2026 (no verificado en tienda) | oct-2026 (est.)
226 | Transformador Trifásico Padmounted 1000 kVA 13.8kV/220-127V | Comercial / Industrial | Transformadores Pad | U | 0 | 58500 | 61425 | Megametales | 63765 | Kywi / Megakywi |  | IE-D50-TRF-PAD-1000KVA | Instalaciones eléctricas | Estimado DION · criterio de mercado Guayaquil 2026 (no verificado en tienda) | oct-2026 (est.)
227 | Transformador Seco Trifásico 75 kVA Interior | Comercial / Hospitalario | Transformadores Secos | U | 0 | 9600 | 10080 | Megametales | 10272 | Ferrisariato |  | IE-D50-TRF-SEC-75KVA | Instalaciones eléctricas | Estimado DION · criterio de mercado Guayaquil 2026 (no verificado en tienda) | oct-2026 (est.)
228 | Celda de Media Tensión con Seccionador Bajo Carga 15kV | Industrial / Edificios | Celdas MT | U | 0 | 12500 | 13000 | Megametales | 13625 | Kywi / Megakywi |  | IE-D50-TRF-CEL-MT | Instalaciones eléctricas | Estimado DION · criterio de mercado Guayaquil 2026 (no verificado en tienda) | oct-2026 (est.)
229 | Base Socket para Medidor Clase 100 / 200 | Residencial / Comercial | Medición | U | 1 | 36 | 37.44 | Megametales | 39.96 | Ferrisariato |  | IE-D50-MED-BAS-SOC | Instalaciones eléctricas | Estimado DION · criterio de mercado Guayaquil 2026 (no verificado en tienda) | oct-2026 (est.)
230 | Medidor de Energía Trifásico Indirecto con TCs (Equipo de Medición) | Comercial / Industrial | Medición | Juego | 0 | 780 | 795.6 | Megametales | 834.6 | Kywi / Megakywi |  | IE-D50-MED-TRI-IND | Instalaciones eléctricas | Estimado DION · criterio de mercado Guayaquil 2026 (no verificado en tienda) | oct-2026 (est.)
231 | Tablero de Medidores 4 Medidores (Edificios) | Residencial Multifamiliar | Tableros de Medidores | U | 0 | 520 | 535.6 | Megametales | 577.2 | Ferrisariato |  | IE-D50-MED-TMD-04 | Instalaciones eléctricas | Estimado DION · criterio de mercado Guayaquil 2026 (no verificado en tienda) | oct-2026 (est.)
232 | Tablero de Medidores 8 Medidores (Edificios) | Residencial Multifamiliar | Tableros de Medidores | U | 0 | 890 | 907.8 | Megametales | 987.9 | Kywi / Megakywi |  | IE-D50-MED-TMD-08 | Instalaciones eléctricas | Estimado DION · criterio de mercado Guayaquil 2026 (no verificado en tienda) | oct-2026 (est.)
233 | Tablero de Medidores 16 Medidores (Edificios) | Residencial Multifamiliar | Tableros de Medidores | U | 0 | 1650 | 1683 | Megametales | 1782 | Ferrisariato |  | IE-D50-MED-TMD-16 | Instalaciones eléctricas | Estimado DION · criterio de mercado Guayaquil 2026 (no verificado en tienda) | oct-2026 (est.)
► CATEGORÍA: CONTROL Y MANIOBRA
• Subcategoría Especificada: Contactores, Relés, Guardamotores y Mandos
234 | Contactor Tripolar AC3 9A Bobina 220V | Industrial / Automatización | Contactores | U | 1 | 22 | 22.66 | Megametales | 24.42 | Kywi / Megakywi |  | IE-D50-CTR-CON-009A | Instalaciones eléctricas | Estimado DION · criterio de mercado Guayaquil 2026 (no verificado en tienda) | oct-2026 (est.)
235 | Contactor Tripolar AC3 18A Bobina 220V | Industrial / Automatización | Contactores | U | 1 | 32 | 33.28 | Megametales | 35.2 | Ferrisariato |  | IE-D50-CTR-CON-018A | Instalaciones eléctricas | Estimado DION · criterio de mercado Guayaquil 2026 (no verificado en tienda) | oct-2026 (est.)
236 | Contactor Tripolar AC3 25A Bobina 220V | Industrial / Automatización | Contactores | U | 1 | 42 | 43.26 | Megametales | 45.78 | Kywi / Megakywi |  | IE-D50-CTR-CON-025A | Instalaciones eléctricas | Estimado DION · criterio de mercado Guayaquil 2026 (no verificado en tienda) | oct-2026 (est.)
237 | Contactor Tripolar AC3 40A Bobina 220V | Industrial / Automatización | Contactores | U | 1 | 78 | 81.9 | Megametales | 84.24 | Ferrisariato |  | IE-D50-CTR-CON-040A | Instalaciones eléctricas | Estimado DION · criterio de mercado Guayaquil 2026 (no verificado en tienda) | oct-2026 (est.)
238 | Contactor Tripolar AC3 65A Bobina 220V | Industrial / Automatización | Contactores | U | 1 | 135 | 137.7 | Megametales | 149.85 | Kywi / Megakywi |  | IE-D50-CTR-CON-065A | Instalaciones eléctricas | Estimado DION · criterio de mercado Guayaquil 2026 (no verificado en tienda) | oct-2026 (est.)
239 | Contactor Tripolar AC3 95A Bobina 220V | Industrial / Automatización | Contactores | U | 1 | 210 | 216.3 | Megametales | 226.8 | Ferrisariato |  | IE-D50-CTR-CON-095A | Instalaciones eléctricas | Estimado DION · criterio de mercado Guayaquil 2026 (no verificado en tienda) | oct-2026 (est.)
240 | Relé Térmico de Sobrecarga 7-10A | Industrial | Relés Térmicos | U | 1 | 28 | 29.12 | Megametales | 30.24 | Kywi / Megakywi |  | IE-D50-CTR-REL-TER | Instalaciones eléctricas | Estimado DION · criterio de mercado Guayaquil 2026 (no verificado en tienda) | oct-2026 (est.)
241 | Guardamotor Magnetotérmico 6-10A | Industrial | Guardamotores | U | 1 | 58 | 59.16 | Megametales | 64.38 | Ferrisariato |  | IE-D50-CTR-GMO-010A | Instalaciones eléctricas | Estimado DION · criterio de mercado Guayaquil 2026 (no verificado en tienda) | oct-2026 (est.)
242 | Arrancador Suave (Soft Starter) 22 kW | Industrial | Arrancadores | U | 0 | 620 | 644.8 | Megametales | 669.6 | Kywi / Megakywi |  | IE-D50-CTR-ARR-22KW | Instalaciones eléctricas | Estimado DION · criterio de mercado Guayaquil 2026 (no verificado en tienda) | oct-2026 (est.)
243 | Relé de Control Enchufable 8 Pines + Base | Industrial / Automatización | Relés | U | 4 | 9.5 | 9.88 | Megametales | 10.55 | Ferrisariato |  | IE-D50-CTR-REL-8P | Instalaciones eléctricas | Estimado DION · criterio de mercado Guayaquil 2026 (no verificado en tienda) | oct-2026 (est.)
244 | Pulsador Marcha/Paro 22mm + Luz Piloto LED | Industrial | Pulsadores | Juego | 2 | 8.5 | 8.93 | Megametales | 9.18 | Kywi / Megakywi |  | IE-D50-CTR-PUL-22 | Instalaciones eléctricas | Estimado DION · criterio de mercado Guayaquil 2026 (no verificado en tienda) | oct-2026 (est.)
245 | Selector 3 Posiciones Manual-0-Automático 22mm | Industrial | Selectores | U | 2 | 7.8 | 8.19 | Megametales | 8.35 | Ferrisariato |  | IE-D50-CTR-SEL-3P | Instalaciones eléctricas | Estimado DION · criterio de mercado Guayaquil 2026 (no verificado en tienda) | oct-2026 (est.)
246 | Relé de Monitoreo de Fases (Secuencia/Falta de Fase) | Industrial | Relés Protección | U | 1 | 48 | 49.92 | Megametales | 51.84 | Kywi / Megakywi |  | IE-D50-CTR-RMF | Instalaciones eléctricas | Estimado DION · criterio de mercado Guayaquil 2026 (no verificado en tienda) | oct-2026 (est.)
CONEXIONES
► CATEGORÍA: CONDUCTORES Y CABLES
• Subcategoría Especificada: THHN, TW, XHHW, USE, XLPE, Cobre y Aluminio
247 | Cable Cobre THHN #14 AWG / #12 AWG / #10 AWG (m) | Residencial / Comercial | Cable THHN Cobre | m | 300 | 0.72 | 0.74 | Megametales | 0.79 | Ferrisariato |  | IE-D50-CON-THHN-AWG12 | Instalaciones eléctricas | Estimado · base original del usuario (sin cotización verificada) | oct-2026 (est.) | 5
248 | Cable Cobre THHN #8 AWG a #2 AWG / 1/0 a 500 kcmil | Residencial Grande / Ind | Cable Cobre Gran Calibre | m | 80 | 2.9 | 2.98 | Megametales | 3.15 | Kywi / Megakywi |  | IE-D50-CON-THHN-AWG4 | Instalaciones eléctricas | Estimado · base original del usuario (sin cotización verificada) | oct-2026 (est.) | 5
249 | Cable Subterráneo XLPE 15kV Cobre (Media Tensión) | Industrial / Subestación | Media Tensión XLPE | m | 20 | 28 | 29.2 | Megametales | 31 | Kywi / Megakywi |  | IE-D50-ACO-MT-15KV | Instalaciones eléctricas | Estimado · base original del usuario (sin cotización verificada) | oct-2026 (est.) | 3
250 | Cable UTP Cat 6 / Coaxial RG-6 / Fibra Óptica Monomodo | Residencial / Comercial / Ind | Telecom / Control | m | 150 | 0.65 | 0.68 | Megametales | 0.75 | Kywi / Megakywi |  | COM-D50-CAB-UTP-C6 | Comunicaciones (datos, voz, audio, llamado) | Estimado · base original del usuario (sin cotización verificada) | oct-2026 (est.) | 5
• Subcategoría Especificada: Todos los Calibres #14 AWG a 500 MCM (THHN, TTU, Desnudo, Sucre, LSZH, FR)
251 | Cable Cobre THHN/THWN-2 #14 AWG 600V 90°C (m) | Residencial / Comercial / Ind | Cable THHN Cobre | m | 100 | 0.4 | 0.42 | Megametales | 0.44 | Ferrisariato |  | IE-D50-CON-THHN-AWG14 | Instalaciones eléctricas | Estimado DION · criterio de mercado Guayaquil 2026 (no verificado en tienda) | oct-2026 (est.) | 5
252 | Cable Cobre THHN/THWN-2 #10 AWG 600V 90°C (m) | Residencial / Comercial / Ind | Cable THHN Cobre | m | 100 | 0.95 | 1 | Megametales | 1.02 | Kywi / Megakywi |  | IE-D50-CON-THHN-AWG10 | Instalaciones eléctricas | Estimado DION · criterio de mercado Guayaquil 2026 (no verificado en tienda) | oct-2026 (est.) | 5
253 | Cable Cobre THHN/THWN-2 #8 AWG 600V 90°C (m) | Residencial / Comercial / Ind | Cable THHN Cobre | m | 30 | 1.52 | 1.58 | Megametales | 1.69 | Ferrisariato |  | IE-D50-CON-THHN-AWG8 | Instalaciones eléctricas | Estimado DION · criterio de mercado Guayaquil 2026 (no verificado en tienda) | oct-2026 (est.) | 5
254 | Cable Cobre THHN/THWN-2 #6 AWG 600V 90°C (m) | Residencial / Comercial / Ind | Cable THHN Cobre | m | 30 | 2.4 | 2.45 | Megametales | 2.59 | Kywi / Megakywi |  | IE-D50-CON-THHN-AWG6 | Instalaciones eléctricas | Estimado DION · criterio de mercado Guayaquil 2026 (no verificado en tienda) | oct-2026 (est.) | 5
255 | Cable Cobre THHN/THWN-2 #2 AWG 600V 90°C (m) | Residencial / Comercial / Ind | Cable THHN Cobre | m | 30 | 5.95 | 6.07 | Megametales | 6.6 | Ferrisariato |  | IE-D50-CON-THHN-AWG2 | Instalaciones eléctricas | Estimado DION · criterio de mercado Guayaquil 2026 (no verificado en tienda) | oct-2026 (est.) | 5
256 | Cable Cobre THHN/THWN-2 #1/0 AWG 600V 90°C (m) | Residencial / Comercial / Ind | Cable THHN Cobre | m | 30 | 9.4 | 9.78 | Megametales | 10.15 | Kywi / Megakywi |  | IE-D50-CON-THHN-AWG0 | Instalaciones eléctricas | Estimado DION · criterio de mercado Guayaquil 2026 (no verificado en tienda) | oct-2026 (est.) | 5
257 | Cable Cobre THHN/THWN-2 #2/0 AWG 600V 90°C (m) | Residencial / Comercial / Ind | Cable THHN Cobre | m | 30 | 11.8 | 12.04 | Megametales | 13.1 | Ferrisariato |  | IE-D50-CON-THHN-AWG00 | Instalaciones eléctricas | Estimado DION · criterio de mercado Guayaquil 2026 (no verificado en tienda) | oct-2026 (est.) | 5
258 | Cable Cobre THHN/THWN-2 #3/0 AWG 600V 90°C (m) | Residencial / Comercial / Ind | Cable THHN Cobre | m | 30 | 14.8 | 15.54 | Megametales | 16.43 | Kywi / Megakywi |  | IE-D50-CON-THHN-AWG000 | Instalaciones eléctricas | Estimado DION · criterio de mercado Guayaquil 2026 (no verificado en tienda) | oct-2026 (est.) | 5
259 | Cable Cobre THHN/THWN-2 #4/0 AWG 600V 90°C (m) | Residencial / Comercial / Ind | Cable THHN Cobre | m | 30 | 18.5 | 19.24 | Megametales | 20.17 | Ferrisariato |  | IE-D50-CON-THHN-AWG0000 | Instalaciones eléctricas | Estimado DION · criterio de mercado Guayaquil 2026 (no verificado en tienda) | oct-2026 (est.) | 5
260 | Cable Cobre THHN/THWN-2 250 MCM 600V 90°C (m) | Residencial / Comercial / Ind | Cable THHN Cobre | m | 30 | 22 | 23.1 | Megametales | 23.98 | Kywi / Megakywi |  | IE-D50-CON-THHN-MCM250 | Instalaciones eléctricas | Estimado DION · criterio de mercado Guayaquil 2026 (no verificado en tienda) | oct-2026 (est.) | 5
261 | Cable Cobre THHN/THWN-2 350 MCM 600V 90°C (m) | Residencial / Comercial / Ind | Cable THHN Cobre | m | 30 | 30.5 | 31.11 | Megametales | 33.86 | Ferrisariato |  | IE-D50-CON-THHN-MCM350 | Instalaciones eléctricas | Estimado DION · criterio de mercado Guayaquil 2026 (no verificado en tienda) | oct-2026 (est.) | 5
262 | Cable Cobre THHN/THWN-2 500 MCM 600V 90°C (m) | Residencial / Comercial / Ind | Cable THHN Cobre | m | 30 | 43 | 44.29 | Megametales | 47.3 | Kywi / Megakywi |  | IE-D50-CON-THHN-MCM500 | Instalaciones eléctricas | Estimado DION · criterio de mercado Guayaquil 2026 (no verificado en tienda) | oct-2026 (est.) | 5
263 | Cable Cobre TTU/XLPE 2kV #6 AWG Subterráneo (m) | Comercial / Industrial | Cable TTU | m | 30 | 2.75 | 2.81 | Megametales | 2.94 | Ferrisariato |  | IE-D50-CON-TTU-AWG6 | Instalaciones eléctricas | Estimado DION · criterio de mercado Guayaquil 2026 (no verificado en tienda) | oct-2026 (est.) | 3
264 | Cable Cobre TTU/XLPE 2kV #4 AWG Subterráneo (m) | Comercial / Industrial | Cable TTU | m | 30 | 4.3 | 4.51 | Megametales | 4.73 | Kywi / Megakywi |  | IE-D50-CON-TTU-AWG4 | Instalaciones eléctricas | Estimado DION · criterio de mercado Guayaquil 2026 (no verificado en tienda) | oct-2026 (est.) | 3
265 | Cable Cobre TTU/XLPE 2kV #2 AWG Subterráneo (m) | Comercial / Industrial | Cable TTU | m | 30 | 6.7 | 7.04 | Megametales | 7.17 | Ferrisariato |  | IE-D50-CON-TTU-AWG2 | Instalaciones eléctricas | Estimado DION · criterio de mercado Guayaquil 2026 (no verificado en tienda) | oct-2026 (est.) | 3
266 | Cable Cobre TTU/XLPE 2kV #1/0 AWG Subterráneo (m) | Comercial / Industrial | Cable TTU | m | 30 | 10.6 | 11.02 | Megametales | 11.66 | Kywi / Megakywi |  | IE-D50-CON-TTU-AWG0 | Instalaciones eléctricas | Estimado DION · criterio de mercado Guayaquil 2026 (no verificado en tienda) | oct-2026 (est.) | 3
267 | Cable Cobre TTU/XLPE 2kV #2/0 AWG Subterráneo (m) | Comercial / Industrial | Cable TTU | m | 30 | 13.2 | 13.86 | Megametales | 14.26 | Ferrisariato |  | IE-D50-CON-TTU-AWG00 | Instalaciones eléctricas | Estimado DION · criterio de mercado Guayaquil 2026 (no verificado en tienda) | oct-2026 (est.) | 3
268 | Cable Cobre TTU/XLPE 2kV #4/0 AWG Subterráneo (m) | Comercial / Industrial | Cable TTU | m | 30 | 20.8 | 21.22 | Megametales | 22.88 | Kywi / Megakywi |  | IE-D50-CON-TTU-AWG0000 | Instalaciones eléctricas | Estimado DION · criterio de mercado Guayaquil 2026 (no verificado en tienda) | oct-2026 (est.) | 3
269 | Cable Cobre TTU/XLPE 2kV 250 MCM Subterráneo (m) | Comercial / Industrial | Cable TTU | m | 30 | 24.6 | 25.83 | Megametales | 26.81 | Ferrisariato |  | IE-D50-CON-TTU-MCM250 | Instalaciones eléctricas | Estimado DION · criterio de mercado Guayaquil 2026 (no verificado en tienda) | oct-2026 (est.) | 3
270 | Cable Cobre Desnudo #8 AWG Puesta a Tierra (m) | Residencial / Comercial / Ind | Cable Desnudo | m | 30 | 1.35 | 1.4 | Megametales | 1.44 | Kywi / Megakywi |  | IE-D50-CON-DES-AWG8 | Instalaciones eléctricas | Estimado DION · criterio de mercado Guayaquil 2026 (no verificado en tienda) | oct-2026 (est.) | 3
271 | Cable Cobre Desnudo #6 AWG Puesta a Tierra (m) | Residencial / Comercial / Ind | Cable Desnudo | m | 30 | 2.05 | 2.13 | Megametales | 2.23 | Ferrisariato |  | IE-D50-CON-DES-AWG6 | Instalaciones eléctricas | Estimado DION · criterio de mercado Guayaquil 2026 (no verificado en tienda) | oct-2026 (est.) | 3
272 | Cable Cobre Desnudo #2 AWG Puesta a Tierra (m) | Residencial / Comercial / Ind | Cable Desnudo | m | 30 | 5.3 | 5.41 | Megametales | 5.83 | Kywi / Megakywi |  | IE-D50-CON-DES-AWG2 | Instalaciones eléctricas | Estimado DION · criterio de mercado Guayaquil 2026 (no verificado en tienda) | oct-2026 (est.) | 3
273 | Cable Cobre Desnudo #1/0 AWG Puesta a Tierra (m) | Residencial / Comercial / Ind | Cable Desnudo | m | 30 | 8.5 | 8.93 | Megametales | 9.1 | Ferrisariato |  | IE-D50-CON-DES-AWG0 | Instalaciones eléctricas | Estimado DION · criterio de mercado Guayaquil 2026 (no verificado en tienda) | oct-2026 (est.) | 3
274 | Cable Cobre Desnudo #2/0 AWG Puesta a Tierra (m) | Residencial / Comercial / Ind | Cable Desnudo | m | 30 | 10.5 | 10.81 | Megametales | 11.34 | Kywi / Megakywi |  | IE-D50-CON-DES-AWG00 | Instalaciones eléctricas | Estimado DION · criterio de mercado Guayaquil 2026 (no verificado en tienda) | oct-2026 (est.) | 3
275 | Cable Concéntrico Sucre 3x12 AWG Flexible (m) | Residencial / Comercial | Cable Sucre | m | 30 | 2.25 | 2.32 | Megametales | 2.41 | Ferrisariato |  | IE-D50-CON-SUC-3X12 | Instalaciones eléctricas | Estimado DION · criterio de mercado Guayaquil 2026 (no verificado en tienda) | oct-2026 (est.) | 3
276 | Cable Concéntrico Sucre 3x14 AWG Flexible (m) | Residencial / Comercial | Cable Sucre | m | 30 | 1.55 | 1.63 | Megametales | 1.72 | Kywi / Megakywi |  | IE-D50-CON-SUC-3X14 | Instalaciones eléctricas | Estimado DION · criterio de mercado Guayaquil 2026 (no verificado en tienda) | oct-2026 (est.) | 3
277 | Cable Libre de Halógenos LSZH #12 AWG (m) | Hospitalario / Comercial | Cable LSZH | m | 100 | 0.98 | 1.02 | Megametales | 1.08 | Ferrisariato |  | IE-D50-CON-LSZH-AWG12 | Instalaciones eléctricas | Estimado DION · criterio de mercado Guayaquil 2026 (no verificado en tienda) | oct-2026 (est.) | 5
278 | Cable Resistente al Fuego 2 h (Circuitos de Emergencia) 2x14 (m) | Comercial / Hospitalario | Cable FR | m | 50 | 3.6 | 3.78 | Megametales | 3.92 | Kywi / Megakywi |  | IE-D50-CON-FR-AWG12 | Instalaciones eléctricas | Estimado DION · criterio de mercado Guayaquil 2026 (no verificado en tienda) | oct-2026 (est.) | 5
279 | Cable Aluminio XHHW-2 1/0 AWG (m) | Comercial / Industrial | Cable Aluminio | m | 30 | 2.65 | 2.76 | Megametales | 2.84 | Ferrisariato |  | IE-D50-CON-ALU-AWG0 | Instalaciones eléctricas | Estimado DION · criterio de mercado Guayaquil 2026 (no verificado en tienda) | oct-2026 (est.) | 3
280 | Cable Multipar Control 4x18 AWG Apantallado (m) | Industrial / Automatización | Cable Control | m | 30 | 1.95 | 1.99 | Megametales | 2.16 | Kywi / Megakywi |  | IE-D50-CON-CTL-4X18 | Instalaciones eléctricas | Estimado DION · criterio de mercado Guayaquil 2026 (no verificado en tienda) | oct-2026 (est.) | 5
► CATEGORÍA: CONEXIONES Y ACCESORIOS DE DUCTO
• Subcategoría Especificada: Codos, Coples, Uniones, Abrazaderas y Conectores
281 | Codo Conduit PVC / EMT 90° / 45° ¾" - 1" | Residencial / Comercial | Codos Ducto | U | 40 | 0.65 | 0.68 | Megametales | 0.75 | Ferrisariato |  | IE-D50-ACN-EMT-C90-DN20 | Instalaciones eléctricas | Estimado · base original del usuario (sin cotización verificada) | oct-2026 (est.)
282 | Abrazadera Zync 2 Orejas / Unistrut ¾" | Residencial / Comercial / Ind | Abrazaderas | U | 100 | 0.25 | 0.28 | Megametales | 0.35 | Ferrisariato |  | IE-D50-FIJ-ABR-2O-DN20 | Instalaciones eléctricas | Estimado · base original del usuario (sin cotización verificada) | oct-2026 (est.)
283 | Conulette Aluminio T / LL / LR / C ¾" con Tapa | Industrial / Intemperie | Conduletes | U | 10 | 4.5 | 4.7 | Megametales | 5.1 | Kywi / Megakywi |  | IE-D50-ACN-CDL-LB-DN20 | Instalaciones eléctricas | Estimado · base original del usuario (sin cotización verificada) | oct-2026 (est.)
• Subcategoría Especificada: Codos, Conectores y Uniones por Diámetro (EMT, PVC, IMC) y Conduletas
284 | Codo EMT 90° ½" | Comercial / Industrial | Codos EMT | U | 10 | 1.15 | 1.2 | Megametales | 1.25 | Kywi / Megakywi |  | IE-D50-ACN-EMT-C90-DN15 | Instalaciones eléctricas | Estimado DION · criterio de mercado Guayaquil 2026 (no verificado en tienda) | oct-2026 (est.)
285 | Conector EMT a Caja ½" con Contratuerca | Comercial / Industrial | Conectores EMT | U | 20 | 0.32 | 0.33 | Megametales | 0.36 | Ferrisariato |  | IE-D50-ACN-EMT-CNT-DN15 | Instalaciones eléctricas | Estimado DION · criterio de mercado Guayaquil 2026 (no verificado en tienda) | oct-2026 (est.)
286 | Unión EMT ½" Tipo Tornillo | Comercial / Industrial | Uniones EMT | U | 20 | 0.38 | 0.4 | Megametales | 0.41 | Kywi / Megakywi |  | IE-D50-ACN-EMT-UNI-DN15 | Instalaciones eléctricas | Estimado DION · criterio de mercado Guayaquil 2026 (no verificado en tienda) | oct-2026 (est.)
287 | Codo EMT 90° ¾" | Comercial / Industrial | Codos EMT | U | 10 | 1.65 | 1.73 | Megametales | 1.83 | Ferrisariato |  | IE-D50-ACN-EMT-C90-DN20 | Instalaciones eléctricas | Estimado DION · criterio de mercado Guayaquil 2026 (no verificado en tienda) | oct-2026 (est.)
288 | Conector EMT a Caja ¾" con Contratuerca | Comercial / Industrial | Conectores EMT | U | 20 | 0.45 | 0.46 | Megametales | 0.49 | Kywi / Megakywi |  | IE-D50-ACN-EMT-CNT-DN20 | Instalaciones eléctricas | Estimado DION · criterio de mercado Guayaquil 2026 (no verificado en tienda) | oct-2026 (est.)
289 | Unión EMT ¾" Tipo Tornillo | Comercial / Industrial | Uniones EMT | U | 20 | 0.5 | 0.52 | Megametales | 0.54 | Ferrisariato |  | IE-D50-ACN-EMT-UNI-DN20 | Instalaciones eléctricas | Estimado DION · criterio de mercado Guayaquil 2026 (no verificado en tienda) | oct-2026 (est.)
290 | Codo EMT 90° 1" | Comercial / Industrial | Codos EMT | U | 10 | 2.7 | 2.75 | Megametales | 2.94 | Kywi / Megakywi |  | IE-D50-ACN-EMT-C90-DN25 | Instalaciones eléctricas | Estimado DION · criterio de mercado Guayaquil 2026 (no verificado en tienda) | oct-2026 (est.)
291 | Conector EMT a Caja 1" con Contratuerca | Comercial / Industrial | Conectores EMT | U | 20 | 0.75 | 0.78 | Megametales | 0.81 | Ferrisariato |  | IE-D50-ACN-EMT-CNT-DN25 | Instalaciones eléctricas | Estimado DION · criterio de mercado Guayaquil 2026 (no verificado en tienda) | oct-2026 (est.)
292 | Unión EMT 1" Tipo Tornillo | Comercial / Industrial | Uniones EMT | U | 20 | 0.8 | 0.83 | Megametales | 0.88 | Kywi / Megakywi |  | IE-D50-ACN-EMT-UNI-DN25 | Instalaciones eléctricas | Estimado DION · criterio de mercado Guayaquil 2026 (no verificado en tienda) | oct-2026 (est.)
293 | Codo EMT 90° 1¼" | Comercial / Industrial | Codos EMT | U | 2 | 4.9 | 5.1 | Megametales | 5.24 | Ferrisariato |  | IE-D50-ACN-EMT-C90-DN32 | Instalaciones eléctricas | Estimado DION · criterio de mercado Guayaquil 2026 (no verificado en tienda) | oct-2026 (est.)
294 | Conector EMT a Caja 1¼" con Contratuerca | Comercial / Industrial | Conectores EMT | U | 4 | 1.25 | 1.31 | Megametales | 1.34 | Kywi / Megakywi |  | IE-D50-ACN-EMT-CNT-DN32 | Instalaciones eléctricas | Estimado DION · criterio de mercado Guayaquil 2026 (no verificado en tienda) | oct-2026 (est.)
295 | Unión EMT 1¼" Tipo Tornillo | Comercial / Industrial | Uniones EMT | U | 4 | 1.3 | 1.33 | Megametales | 1.44 | Ferrisariato |  | IE-D50-ACN-EMT-UNI-DN32 | Instalaciones eléctricas | Estimado DION · criterio de mercado Guayaquil 2026 (no verificado en tienda) | oct-2026 (est.)
296 | Codo EMT 90° 1½" | Comercial / Industrial | Codos EMT | U | 2 | 6.3 | 6.49 | Megametales | 6.93 | Kywi / Megakywi |  | IE-D50-ACN-EMT-C90-DN40 | Instalaciones eléctricas | Estimado DION · criterio de mercado Guayaquil 2026 (no verificado en tienda) | oct-2026 (est.)
297 | Conector EMT a Caja 1½" con Contratuerca | Comercial / Industrial | Conectores EMT | U | 4 | 1.6 | 1.66 | Megametales | 1.73 | Ferrisariato |  | IE-D50-ACN-EMT-CNT-DN40 | Instalaciones eléctricas | Estimado DION · criterio de mercado Guayaquil 2026 (no verificado en tienda) | oct-2026 (est.)
298 | Unión EMT 1½" Tipo Tornillo | Comercial / Industrial | Uniones EMT | U | 4 | 1.65 | 1.72 | Megametales | 1.81 | Kywi / Megakywi |  | IE-D50-ACN-EMT-UNI-DN40 | Instalaciones eléctricas | Estimado DION · criterio de mercado Guayaquil 2026 (no verificado en tienda) | oct-2026 (est.)
299 | Codo EMT 90° 2" | Comercial / Industrial | Codos EMT | U | 2 | 9.7 | 10.19 | Megametales | 10.48 | Ferrisariato |  | IE-D50-ACN-EMT-C90-DN50 | Instalaciones eléctricas | Estimado DION · criterio de mercado Guayaquil 2026 (no verificado en tienda) | oct-2026 (est.)
300 | Conector EMT a Caja 2" con Contratuerca | Comercial / Industrial | Conectores EMT | U | 4 | 2.2 | 2.31 | Megametales | 2.35 | Kywi / Megakywi |  | IE-D50-ACN-EMT-CNT-DN50 | Instalaciones eléctricas | Estimado DION · criterio de mercado Guayaquil 2026 (no verificado en tienda) | oct-2026 (est.)
301 | Unión EMT 2" Tipo Tornillo | Comercial / Industrial | Uniones EMT | U | 4 | 2.3 | 2.35 | Megametales | 2.53 | Ferrisariato |  | IE-D50-ACN-EMT-UNI-DN50 | Instalaciones eléctricas | Estimado DION · criterio de mercado Guayaquil 2026 (no verificado en tienda) | oct-2026 (est.)
302 | Codo EMT 90° 3" | Comercial / Industrial | Codos EMT | U | 2 | 29 | 29.87 | Megametales | 32.19 | Kywi / Megakywi |  | IE-D50-ACN-EMT-C90-DN80 | Instalaciones eléctricas | Estimado DION · criterio de mercado Guayaquil 2026 (no verificado en tienda) | oct-2026 (est.)
303 | Conector EMT a Caja 3" con Contratuerca | Comercial / Industrial | Conectores EMT | U | 4 | 6.8 | 6.94 | Megametales | 7.34 | Ferrisariato |  | IE-D50-ACN-EMT-CNT-DN80 | Instalaciones eléctricas | Estimado DION · criterio de mercado Guayaquil 2026 (no verificado en tienda) | oct-2026 (est.)
304 | Unión EMT 3" Tipo Tornillo | Comercial / Industrial | Uniones EMT | U | 4 | 7.2 | 7.49 | Megametales | 7.78 | Kywi / Megakywi |  | IE-D50-ACN-EMT-UNI-DN80 | Instalaciones eléctricas | Estimado DION · criterio de mercado Guayaquil 2026 (no verificado en tienda) | oct-2026 (est.)
305 | Codo EMT 90° 4" | Comercial / Industrial | Codos EMT | U | 2 | 44 | 45.76 | Megametales | 47.08 | Ferrisariato |  | IE-D50-ACN-EMT-C90-DN100 | Instalaciones eléctricas | Estimado DION · criterio de mercado Guayaquil 2026 (no verificado en tienda) | oct-2026 (est.)
306 | Conector EMT a Caja 4" con Contratuerca | Comercial / Industrial | Conectores EMT | U | 4 | 9.5 | 9.97 | Megametales | 10.26 | Kywi / Megakywi |  | IE-D50-ACN-EMT-CNT-DN100 | Instalaciones eléctricas | Estimado DION · criterio de mercado Guayaquil 2026 (no verificado en tienda) | oct-2026 (est.)
307 | Unión EMT 4" Tipo Tornillo | Comercial / Industrial | Uniones EMT | U | 4 | 9.9 | 10.4 | Megametales | 10.99 | Ferrisariato |  | IE-D50-ACN-EMT-UNI-DN100 | Instalaciones eléctricas | Estimado DION · criterio de mercado Guayaquil 2026 (no verificado en tienda) | oct-2026 (est.)
308 | Codo PVC Conduit 90° ½" | Residencial / Comercial | Codos PVC | U | 10 | 0.32 | 0.33 | Megametales | 0.36 | Kywi / Megakywi |  | IE-D50-ACN-PVC-C90-DN15 | Instalaciones eléctricas | Estimado DION · criterio de mercado Guayaquil 2026 (no verificado en tienda) | oct-2026 (est.)
309 | Adaptador / Conector PVC Conduit a Caja ½" | Residencial / Comercial | Conectores PVC | U | 20 | 0.18 | 0.19 | Megametales | 0.19 | Ferrisariato |  | IE-D50-ACN-PVC-CNT-DN15 | Instalaciones eléctricas | Estimado DION · criterio de mercado Guayaquil 2026 (no verificado en tienda) | oct-2026 (est.)
310 | Codo PVC Conduit 90° ¾" | Residencial / Comercial | Codos PVC | U | 10 | 0.45 | 0.46 | Megametales | 0.48 | Kywi / Megakywi |  | IE-D50-ACN-PVC-C90-DN20 | Instalaciones eléctricas | Estimado DION · criterio de mercado Guayaquil 2026 (no verificado en tienda) | oct-2026 (est.)
311 | Adaptador / Conector PVC Conduit a Caja ¾" | Residencial / Comercial | Conectores PVC | U | 20 | 0.25 | 0.26 | Megametales | 0.27 | Ferrisariato |  | IE-D50-ACN-PVC-CNT-DN20 | Instalaciones eléctricas | Estimado DION · criterio de mercado Guayaquil 2026 (no verificado en tienda) | oct-2026 (est.)
312 | Codo PVC Conduit 90° 1" | Residencial / Comercial | Codos PVC | U | 10 | 0.75 | 0.77 | Megametales | 0.82 | Kywi / Megakywi |  | IE-D50-ACN-PVC-C90-DN25 | Instalaciones eléctricas | Estimado DION · criterio de mercado Guayaquil 2026 (no verificado en tienda) | oct-2026 (est.)
313 | Adaptador / Conector PVC Conduit a Caja 1" | Residencial / Comercial | Conectores PVC | U | 20 | 0.38 | 0.39 | Megametales | 0.41 | Ferrisariato |  | IE-D50-ACN-PVC-CNT-DN25 | Instalaciones eléctricas | Estimado DION · criterio de mercado Guayaquil 2026 (no verificado en tienda) | oct-2026 (est.)
314 | Codo PVC Conduit 90° 1¼" | Residencial / Comercial | Codos PVC | U | 2 | 1.2 | 1.24 | Megametales | 1.32 | Kywi / Megakywi |  | IE-D50-ACN-PVC-C90-DN32 | Instalaciones eléctricas | Estimado DION · criterio de mercado Guayaquil 2026 (no verificado en tienda) | oct-2026 (est.)
315 | Adaptador / Conector PVC Conduit a Caja 1¼" | Residencial / Comercial | Conectores PVC | U | 4 | 0.6 | 0.62 | Megametales | 0.66 | Ferrisariato |  | IE-D50-ACN-PVC-CNT-DN32 | Instalaciones eléctricas | Estimado DION · criterio de mercado Guayaquil 2026 (no verificado en tienda) | oct-2026 (est.)
316 | Codo PVC Conduit 90° 1½" | Residencial / Comercial | Codos PVC | U | 2 | 1.6 | 1.65 | Megametales | 1.73 | Kywi / Megakywi |  | IE-D50-ACN-PVC-C90-DN40 | Instalaciones eléctricas | Estimado DION · criterio de mercado Guayaquil 2026 (no verificado en tienda) | oct-2026 (est.)
317 | Adaptador / Conector PVC Conduit a Caja 1½" | Residencial / Comercial | Conectores PVC | U | 4 | 0.8 | 0.82 | Megametales | 0.86 | Ferrisariato |  | IE-D50-ACN-PVC-CNT-DN40 | Instalaciones eléctricas | Estimado DION · criterio de mercado Guayaquil 2026 (no verificado en tienda) | oct-2026 (est.)
318 | Codo PVC Conduit 90° 2" | Residencial / Comercial | Codos PVC | U | 2 | 2.6 | 2.65 | Megametales | 2.81 | Kywi / Megakywi |  | IE-D50-ACN-PVC-C90-DN50 | Instalaciones eléctricas | Estimado DION · criterio de mercado Guayaquil 2026 (no verificado en tienda) | oct-2026 (est.)
319 | Adaptador / Conector PVC Conduit a Caja 2" | Residencial / Comercial | Conectores PVC | U | 4 | 1.1 | 1.14 | Megametales | 1.19 | Ferrisariato |  | IE-D50-ACN-PVC-CNT-DN50 | Instalaciones eléctricas | Estimado DION · criterio de mercado Guayaquil 2026 (no verificado en tienda) | oct-2026 (est.)
320 | Codo PVC Conduit 90° 3" | Residencial / Comercial | Codos PVC | U | 2 | 6.8 | 6.94 | Megametales | 7.48 | Kywi / Megakywi |  | IE-D50-ACN-PVC-C90-DN80 | Instalaciones eléctricas | Estimado DION · criterio de mercado Guayaquil 2026 (no verificado en tienda) | oct-2026 (est.)
321 | Adaptador / Conector PVC Conduit a Caja 3" | Residencial / Comercial | Conectores PVC | U | 4 | 2.9 | 2.96 | Megametales | 3.22 | Ferrisariato |  | IE-D50-ACN-PVC-CNT-DN80 | Instalaciones eléctricas | Estimado DION · criterio de mercado Guayaquil 2026 (no verificado en tienda) | oct-2026 (est.)
322 | Codo PVC Conduit 90° 4" | Residencial / Comercial | Codos PVC | U | 2 | 11.5 | 11.85 | Megametales | 12.42 | Kywi / Megakywi |  | IE-D50-ACN-PVC-C90-DN100 | Instalaciones eléctricas | Estimado DION · criterio de mercado Guayaquil 2026 (no verificado en tienda) | oct-2026 (est.)
323 | Adaptador / Conector PVC Conduit a Caja 4" | Residencial / Comercial | Conectores PVC | U | 4 | 4.2 | 4.33 | Megametales | 4.54 | Ferrisariato |  | IE-D50-ACN-PVC-CNT-DN100 | Instalaciones eléctricas | Estimado DION · criterio de mercado Guayaquil 2026 (no verificado en tienda) | oct-2026 (est.)
324 | Conduleta Aluminio Tipo LB ½" con Tapa y Empaque | Industrial / Intemperie | Conduletas | U | 2 | 3.6 | 3.71 | Megametales | 3.96 | Kywi / Megakywi |  | IE-D50-ACN-CDL-LB-DN15 | Instalaciones eléctricas | Estimado DION · criterio de mercado Guayaquil 2026 (no verificado en tienda) | oct-2026 (est.)
325 | Conduleta Aluminio Tipo LB 1" con Tapa y Empaque | Industrial / Intemperie | Conduletas | U | 2 | 6.2 | 6.45 | Megametales | 6.82 | Ferrisariato |  | IE-D50-ACN-CDL-LB-DN25 | Instalaciones eléctricas | Estimado DION · criterio de mercado Guayaquil 2026 (no verificado en tienda) | oct-2026 (est.)
326 | Conduleta Aluminio Tipo LB 2" con Tapa y Empaque | Industrial / Intemperie | Conduletas | U | 2 | 14.5 | 14.79 | Megametales | 15.95 | Kywi / Megakywi |  | IE-D50-ACN-CDL-LB-DN50 | Instalaciones eléctricas | Estimado DION · criterio de mercado Guayaquil 2026 (no verificado en tienda) | oct-2026 (est.)
327 | Conduleta Aluminio Tipo LR ½" con Tapa y Empaque | Industrial / Intemperie | Conduletas | U | 2 | 3.6 | 3.78 | Megametales | 3.89 | Ferrisariato |  | IE-D50-ACN-CDL-LR-DN15 | Instalaciones eléctricas | Estimado DION · criterio de mercado Guayaquil 2026 (no verificado en tienda) | oct-2026 (est.)
328 | Conduleta Aluminio Tipo LR 1" con Tapa y Empaque | Industrial / Intemperie | Conduletas | U | 2 | 6.2 | 6.45 | Megametales | 6.63 | Kywi / Megakywi |  | IE-D50-ACN-CDL-LR-DN25 | Instalaciones eléctricas | Estimado DION · criterio de mercado Guayaquil 2026 (no verificado en tienda) | oct-2026 (est.)
329 | Conduleta Aluminio Tipo LR 2" con Tapa y Empaque | Industrial / Intemperie | Conduletas | U | 2 | 14.5 | 14.79 | Megametales | 16.1 | Ferrisariato |  | IE-D50-ACN-CDL-LR-DN50 | Instalaciones eléctricas | Estimado DION · criterio de mercado Guayaquil 2026 (no verificado en tienda) | oct-2026 (est.)
330 | Conduleta Aluminio Tipo LL ½" con Tapa y Empaque | Industrial / Intemperie | Conduletas | U | 2 | 3.6 | 3.74 | Megametales | 3.92 | Kywi / Megakywi |  | IE-D50-ACN-CDL-LL-DN15 | Instalaciones eléctricas | Estimado DION · criterio de mercado Guayaquil 2026 (no verificado en tienda) | oct-2026 (est.)
331 | Conduleta Aluminio Tipo LL 1" con Tapa y Empaque | Industrial / Intemperie | Conduletas | U | 2 | 6.2 | 6.45 | Megametales | 6.7 | Ferrisariato |  | IE-D50-ACN-CDL-LL-DN25 | Instalaciones eléctricas | Estimado DION · criterio de mercado Guayaquil 2026 (no verificado en tienda) | oct-2026 (est.)
332 | Conduleta Aluminio Tipo LL 2" con Tapa y Empaque | Industrial / Intemperie | Conduletas | U | 2 | 14.5 | 14.79 | Megametales | 16.1 | Kywi / Megakywi |  | IE-D50-ACN-CDL-LL-DN50 | Instalaciones eléctricas | Estimado DION · criterio de mercado Guayaquil 2026 (no verificado en tienda) | oct-2026 (est.)
333 | Conduleta Aluminio Tipo T ½" con Tapa y Empaque | Industrial / Intemperie | Conduletas | U | 2 | 4.14 | 4.26 | Megametales | 4.47 | Ferrisariato |  | IE-D50-ACN-CDL-T-DN15 | Instalaciones eléctricas | Estimado DION · criterio de mercado Guayaquil 2026 (no verificado en tienda) | oct-2026 (est.)
334 | Conduleta Aluminio Tipo T 1" con Tapa y Empaque | Industrial / Intemperie | Conduletas | U | 2 | 7.13 | 7.27 | Megametales | 7.84 | Kywi / Megakywi |  | IE-D50-ACN-CDL-T-DN25 | Instalaciones eléctricas | Estimado DION · criterio de mercado Guayaquil 2026 (no verificado en tienda) | oct-2026 (est.)
335 | Conduleta Aluminio Tipo T 2" con Tapa y Empaque | Industrial / Intemperie | Conduletas | U | 2 | 16.67 | 17 | Megametales | 17.84 | Ferrisariato |  | IE-D50-ACN-CDL-T-DN50 | Instalaciones eléctricas | Estimado DION · criterio de mercado Guayaquil 2026 (no verificado en tienda) | oct-2026 (est.)
336 | Conduleta Aluminio Tipo C ½" con Tapa y Empaque | Industrial / Intemperie | Conduletas | U | 2 | 3.6 | 3.71 | Megametales | 3.89 | Kywi / Megakywi |  | IE-D50-ACN-CDL-C-DN15 | Instalaciones eléctricas | Estimado DION · criterio de mercado Guayaquil 2026 (no verificado en tienda) | oct-2026 (est.)
337 | Conduleta Aluminio Tipo C 1" con Tapa y Empaque | Industrial / Intemperie | Conduletas | U | 2 | 6.2 | 6.32 | Megametales | 6.76 | Ferrisariato |  | IE-D50-ACN-CDL-C-DN25 | Instalaciones eléctricas | Estimado DION · criterio de mercado Guayaquil 2026 (no verificado en tienda) | oct-2026 (est.)
338 | Conduleta Aluminio Tipo C 2" con Tapa y Empaque | Industrial / Intemperie | Conduletas | U | 2 | 14.5 | 14.79 | Megametales | 15.95 | Kywi / Megakywi |  | IE-D50-ACN-CDL-C-DN50 | Instalaciones eléctricas | Estimado DION · criterio de mercado Guayaquil 2026 (no verificado en tienda) | oct-2026 (est.)
339 | Codo IMC 90° Roscado ¾" | Industrial | Codos IMC | U | 2 | 2.4 | 2.45 | Megametales | 2.62 | Ferrisariato |  | IE-D50-ACN-IMC-C90-DN20 | Instalaciones eléctricas | Estimado DION · criterio de mercado Guayaquil 2026 (no verificado en tienda) | oct-2026 (est.)
340 | Unión IMC Roscada ¾" | Industrial | Uniones IMC | U | 2 | 1.08 | 1.13 | Megametales | 1.19 | Kywi / Megakywi |  | IE-D50-ACN-IMC-UNI-DN20 | Instalaciones eléctricas | Estimado DION · criterio de mercado Guayaquil 2026 (no verificado en tienda) | oct-2026 (est.)
341 | Codo IMC 90° Roscado 1" | Industrial | Codos IMC | U | 2 | 3.6 | 3.67 | Megametales | 3.89 | Ferrisariato |  | IE-D50-ACN-IMC-C90-DN25 | Instalaciones eléctricas | Estimado DION · criterio de mercado Guayaquil 2026 (no verificado en tienda) | oct-2026 (est.)
342 | Unión IMC Roscada 1" | Industrial | Uniones IMC | U | 2 | 1.62 | 1.68 | Megametales | 1.77 | Kywi / Megakywi |  | IE-D50-ACN-IMC-UNI-DN25 | Instalaciones eléctricas | Estimado DION · criterio de mercado Guayaquil 2026 (no verificado en tienda) | oct-2026 (est.)
343 | Codo IMC 90° Roscado 2" | Industrial | Codos IMC | U | 2 | 9.5 | 9.69 | Megametales | 10.45 | Ferrisariato |  | IE-D50-ACN-IMC-C90-DN50 | Instalaciones eléctricas | Estimado DION · criterio de mercado Guayaquil 2026 (no verificado en tienda) | oct-2026 (est.)
344 | Unión IMC Roscada 2" | Industrial | Uniones IMC | U | 2 | 4.28 | 4.49 | Megametales | 4.67 | Kywi / Megakywi |  | IE-D50-ACN-IMC-UNI-DN50 | Instalaciones eléctricas | Estimado DION · criterio de mercado Guayaquil 2026 (no verificado en tienda) | oct-2026 (est.)
345 | Conector Liquidtight Recto ¾" | Exterior / Motores | Conectores Flex | U | 4 | 3.4 | 3.54 | Megametales | 3.71 | Ferrisariato |  | IE-D50-ACN-LTG-CNT-DN20 | Instalaciones eléctricas | Estimado DION · criterio de mercado Guayaquil 2026 (no verificado en tienda) | oct-2026 (est.)
346 | Boquilla / Bushing Plástico ¾"-1" | Comercial / Industrial | Boquillas | U | 20 | 0.35 | 0.36 | Megametales | 0.37 | Kywi / Megakywi |  | IE-D50-ACN-BUS-DN25 | Instalaciones eléctricas | Estimado DION · criterio de mercado Guayaquil 2026 (no verificado en tienda) | oct-2026 (est.)
347 | Sello Cortafuego Intumescente para Pase de Ducto (Cartucho) | Comercial / Hospitalario | Sellos Cortafuego | U | 4 | 24 | 24.48 | Megametales | 26.64 | Ferrisariato |  | IE-D50-ACN-SCF-INT | Instalaciones eléctricas | Estimado DION · criterio de mercado Guayaquil 2026 (no verificado en tienda) | oct-2026 (est.)
► CATEGORÍA: ACOMETIDAS
• Subcategoría Especificada: Acometidas Aéreas y Subterráneas en Baja Tensión
348 | Acometida Aérea Cable Concéntrico 2x6 AWG (m) | Residencial | Acometidas Aéreas | m | 20 | 3.6 | 3.74 | Megametales | 3.85 | Kywi / Megakywi |  | IE-D50-ACO-AER-2X6 | Instalaciones eléctricas | Estimado DION · criterio de mercado Guayaquil 2026 (no verificado en tienda) | oct-2026 (est.) | 3
349 | Acometida Aérea Cable Concéntrico 3x4 AWG (m) | Residencial / Comercial | Acometidas Aéreas | m | 20 | 6.6 | 6.8 | Megametales | 7.19 | Ferrisariato |  | IE-D50-ACO-AER-3X4 | Instalaciones eléctricas | Estimado DION · criterio de mercado Guayaquil 2026 (no verificado en tienda) | oct-2026 (est.) | 3
350 | Acometida Subterránea 3x2 AWG + Tierra en Ducto (m) | Comercial | Acometidas Subterráneas | m | 20 | 22 | 22.88 | Megametales | 23.98 | Kywi / Megakywi |  | IE-D50-ACO-SUB-3X2 | Instalaciones eléctricas | Estimado DION · criterio de mercado Guayaquil 2026 (no verificado en tienda) | oct-2026 (est.) | 3
351 | Acometida Subterránea 4x1/0 AWG + Tierra en Ducto (m) | Comercial / Edificios | Acometidas Subterráneas | m | 20 | 42 | 43.68 | Megametales | 46.2 | Ferrisariato |  | IE-D50-ACO-SUB-4X0 | Instalaciones eléctricas | Estimado DION · criterio de mercado Guayaquil 2026 (no verificado en tienda) | oct-2026 (est.) | 3
352 | Acometida Subterránea 4x4/0 AWG + Tierra en Ducto (m) | Industrial / Edificios | Acometidas Subterráneas | m | 20 | 86 | 89.44 | Megametales | 93.74 | Kywi / Megakywi |  | IE-D50-ACO-SUB-4X0000 | Instalaciones eléctricas | Estimado DION · criterio de mercado Guayaquil 2026 (no verificado en tienda) | oct-2026 (est.) | 3
EQUIPOS ESPECIALIZADOS
► CATEGORÍA: SISTEMAS DE ILUMINACIÓN COMPLETOS
• Subcategoría Especificada: Tiras LED
353 | Tira LED Monocolor / RGB / RGBW / COB 12V/24V (m) | Residencial / Comercial | Tiras LED | m | 25 | 3.5 | 3.65 | Megametales | 3.9 | Ferrisariato |  | IE-D50-LUM-CIN-LED-10W | Instalaciones eléctricas | Estimado · base original del usuario (sin cotización verificada) | oct-2026 (est.) | 5
354 | Tira LED Direccionable / Alta Densidad IP65/IP67/IP68 | Residencial / Exterior / Piscina | Tiras LED Especiales | m | 15 | 6.8 | 7.1 | Megametales | 7.5 | Kywi / Megakywi |  | IE-D50-LUM-TIR-IP67 | Instalaciones eléctricas | Estimado · base original del usuario (sin cotización verificada) | oct-2026 (est.) | 5
355 | Fuente de Poder 12V/24V + Driver Regulable Dimmer LED | Residencial / Comercial | Fuentes LED | U | 4 | 18.5 | 19.2 | Megametales | 20.5 | Ferrisariato |  | IE-D50-LUM-FTE-12V-100W | Instalaciones eléctricas | Estimado · base original del usuario (sin cotización verificada) | oct-2026 (est.)
• Subcategoría Especificada: Spots
356 | Spot Empotrado / Basculante / Orientable LED 7W-12W | Residencial / Comercial | Spots LED | U | 20 | 4.5 | 4.7 | Megametales | 5.2 | Kywi / Megakywi |  | IE-D50-LUM-DWN-04-07W | Instalaciones eléctricas | Estimado · base original del usuario (sin cotización verificada) | oct-2026 (est.)
357 | Spot de Superficie / Carril / Downlight / Mini Spot Decorativo | Comercial / Oficinas | Spots Comerciales | U | 12 | 12.5 | 13 | Megametales | 14.2 | Ferrisariato |  | IE-D50-LUM-RIE-TRK-20W | Instalaciones eléctricas | Estimado · base original del usuario (sin cotización verificada) | oct-2026 (est.)
• Subcategoría Especificada: Luminarias Interiores y Exteriores
358 | Plafon LED / Panel 60x60 / Lámpara Colgante / Aplique Pared | Residencial / Comercial | Luminarias Interiores | U | 15 | 18.5 | 19.2 | Megametales | 20.5 | Ferrisariato |  | IE-D50-LUM-PAN-60X60-36W | Instalaciones eléctricas | Estimado · base original del usuario (sin cotización verificada) | oct-2026 (est.)
359 | Reflector LED 100W IP65 / Proyector / Baliza / Poste Solars | Residencial / Comercial / Urb | Luminarias Exteriores | U | 6 | 32 | 33.5 | Megametales | 36 | Ferrisariato |  | IE-D50-LUM-REF-100W | Instalaciones eléctricas | Estimado · base original del usuario (sin cotización verificada) | oct-2026 (est.)
360 | Luminaria Sumergible para Piscina LED RGB IP68 18W | Piscina / Áreas Húmedas | Luminarias Sumergibles | U | 4 | 85 | 88 | Megametales | 94 | Kywi / Megakywi |  | IE-D50-LUM-SUM-PIS-18W | Instalaciones eléctricas | Estimado · base original del usuario (sin cotización verificada) | oct-2026 (est.)
• Subcategoría Especificada: Sistemas de Control de Iluminación
361 | Sensor Movimiento 360° / Dimmer / Controlador Smart (WiFi/Zigbee) | Residencial / Comercial | Control Iluminación | U | 6 | 12.5 | 13 | Megametales | 14.2 | Ferrisariato |  | IE-D50-INT-SEN-PIR | Instalaciones eléctricas | Estimado · base original del usuario (sin cotización verificada) | oct-2026 (est.)
• Subcategoría Especificada: Catálogo Detallado de Luminarias por Tipo y Potencia
362 | Panel LED 60x60 cm 48W 4000K Empotrable | Residencial / Comercial / Ind | Luminarias Interiores | U | 4 | 24 | 24.48 | Megametales | 26.16 | Kywi / Megakywi |  | IE-D50-LUM-PAN-60X60-48W | Instalaciones eléctricas | Estimado DION · criterio de mercado Guayaquil 2026 (no verificado en tienda) | oct-2026 (est.)
363 | Panel LED 30x120 cm 40W 4000K | Residencial / Comercial / Ind | Luminarias Interiores | U | 4 | 29 | 30.45 | Megametales | 31.32 | Ferrisariato |  | IE-D50-LUM-PAN-30X120-40W | Instalaciones eléctricas | Estimado DION · criterio de mercado Guayaquil 2026 (no verificado en tienda) | oct-2026 (est.)
364 | Panel LED 60x60 Antideslumbrante UGR<19 (Oficinas/Aulas) | Residencial / Comercial / Ind | Luminarias Interiores | U | 4 | 46 | 47.84 | Megametales | 50.6 | Kywi / Megakywi |  | IE-D50-LUM-PAN-60X60-UGR | Instalaciones eléctricas | Estimado DION · criterio de mercado Guayaquil 2026 (no verificado en tienda) | oct-2026 (est.)
365 | Panel LED 60x60 Hermético IP54 Grado Hospitalario/Sala Limpia | Residencial / Comercial / Ind | Luminarias Hospitalarias | U | 4 | 88 | 92.4 | Megametales | 95.04 | Ferrisariato |  | IE-D50-LUM-PAN-60X60-HOS | Instalaciones eléctricas | Estimado DION · criterio de mercado Guayaquil 2026 (no verificado en tienda) | oct-2026 (est.)
366 | Downlight LED Empotrable 6" 12W | Residencial / Comercial / Ind | Downlights | U | 4 | 7.8 | 8.03 | Megametales | 8.42 | Kywi / Megakywi |  | IE-D50-LUM-DWN-06-12W | Instalaciones eléctricas | Estimado DION · criterio de mercado Guayaquil 2026 (no verificado en tienda) | oct-2026 (est.)
367 | Downlight LED Empotrable 8" 18W | Residencial / Comercial / Ind | Downlights | U | 4 | 12.5 | 13 | Megametales | 13.75 | Ferrisariato |  | IE-D50-LUM-DWN-08-18W | Instalaciones eléctricas | Estimado DION · criterio de mercado Guayaquil 2026 (no verificado en tienda) | oct-2026 (est.)
368 | Downlight LED Empotrable 8" 24W | Residencial / Comercial / Ind | Downlights | U | 4 | 16.5 | 16.83 | Megametales | 17.99 | Kywi / Megakywi |  | IE-D50-LUM-DWN-08-24W | Instalaciones eléctricas | Estimado DION · criterio de mercado Guayaquil 2026 (no verificado en tienda) | oct-2026 (est.)
369 | Ojo de Buey Dirigible GU10 + Foco LED 5W | Residencial / Comercial / Ind | Spots LED | U | 4 | 4.9 | 5.1 | Megametales | 5.29 | Ferrisariato |  | IE-D50-LUM-OJO-GU10-05W | Instalaciones eléctricas | Estimado DION · criterio de mercado Guayaquil 2026 (no verificado en tienda) | oct-2026 (est.)
370 | Regleta LED T8 2x18W 120 cm | Residencial / Comercial / Ind | Luminarias Lineales | U | 4 | 14.5 | 14.79 | Megametales | 16.1 | Kywi / Megakywi |  | IE-D50-LUM-TUB-T8-2X18W | Instalaciones eléctricas | Estimado DION · criterio de mercado Guayaquil 2026 (no verificado en tienda) | oct-2026 (est.)
371 | Luminaria Hermética IP65 2x18W LED (Parqueos/Bodegas) | Residencial / Comercial / Ind | Luminarias Herméticas | U | 4 | 23 | 24.15 | Megametales | 24.61 | Ferrisariato |  | IE-D50-LUM-HER-IP65-2X18W | Instalaciones eléctricas | Estimado DION · criterio de mercado Guayaquil 2026 (no verificado en tienda) | oct-2026 (est.)
372 | Luminaria Lineal Suspendida Aluminio 40W 120 cm | Residencial / Comercial / Ind | Luminarias Lineales | U | 4 | 56 | 58.8 | Megametales | 62.16 | Kywi / Megakywi |  | IE-D50-LUM-LIN-SUS-40W | Instalaciones eléctricas | Estimado DION · criterio de mercado Guayaquil 2026 (no verificado en tienda) | oct-2026 (est.)
373 | Perfil Lineal Empotrable Aluminio + LED 20W/m | Residencial / Comercial / Ind | Luminarias Lineales | U | 4 | 39 | 40.56 | Megametales | 42.9 | Ferrisariato |  | IE-D50-LUM-LIN-EMP-20W | Instalaciones eléctricas | Estimado DION · criterio de mercado Guayaquil 2026 (no verificado en tienda) | oct-2026 (est.)
374 | Campana LED UFO 100W Industrial | Residencial / Comercial / Ind | Campanas Industriales | U | 4 | 66 | 67.32 | Megametales | 70.62 | Kywi / Megakywi |  | IE-D50-LUM-CAM-UFO-100W | Instalaciones eléctricas | Estimado DION · criterio de mercado Guayaquil 2026 (no verificado en tienda) | oct-2026 (est.)
375 | Campana LED UFO 150W Industrial | Residencial / Comercial / Ind | Campanas Industriales | U | 4 | 92 | 96.6 | Megametales | 98.44 | Ferrisariato |  | IE-D50-LUM-CAM-UFO-150W | Instalaciones eléctricas | Estimado DION · criterio de mercado Guayaquil 2026 (no verificado en tienda) | oct-2026 (est.)
376 | Campana LED UFO 200W Industrial | Residencial / Comercial / Ind | Campanas Industriales | U | 4 | 122 | 124.44 | Megametales | 130.54 | Kywi / Megakywi |  | IE-D50-LUM-CAM-UFO-200W | Instalaciones eléctricas | Estimado DION · criterio de mercado Guayaquil 2026 (no verificado en tienda) | oct-2026 (est.)
377 | Aplique de Pared LED Interior 10W | Residencial / Comercial / Ind | Apliques | U | 4 | 18.5 | 19.43 | Megametales | 19.8 | Ferrisariato |  | IE-D50-LUM-APL-PAR-10W | Instalaciones eléctricas | Estimado DION · criterio de mercado Guayaquil 2026 (no verificado en tienda) | oct-2026 (est.)
378 | Aplique de Pared Exterior IP65 Up/Down 12W | Residencial / Comercial / Ind | Apliques | U | 4 | 26 | 26.52 | Megametales | 27.82 | Kywi / Megakywi |  | IE-D50-LUM-APL-EXT-12W | Instalaciones eléctricas | Estimado DION · criterio de mercado Guayaquil 2026 (no verificado en tienda) | oct-2026 (est.)
379 | Lámpara Colgante Decorativa (Sin Foco) | Residencial / Comercial / Ind | Colgantes | U | 4 | 45 | 46.35 | Megametales | 48.15 | Ferrisariato |  | IE-D50-LUM-COL-DEC | Instalaciones eléctricas | Estimado DION · criterio de mercado Guayaquil 2026 (no verificado en tienda) | oct-2026 (est.)
380 | Reflector LED 50W IP65 | Residencial / Comercial / Ind | Reflectores | U | 4 | 18.5 | 19.43 | Megametales | 19.8 | Kywi / Megakywi |  | IE-D50-LUM-REF-050W | Instalaciones eléctricas | Estimado DION · criterio de mercado Guayaquil 2026 (no verificado en tienda) | oct-2026 (est.)
381 | Reflector LED 200W IP65 | Residencial / Comercial / Ind | Reflectores | U | 4 | 66 | 67.32 | Megametales | 70.62 | Ferrisariato |  | IE-D50-LUM-REF-200W | Instalaciones eléctricas | Estimado DION · criterio de mercado Guayaquil 2026 (no verificado en tienda) | oct-2026 (est.)
382 | Bolardo LED Jardín 10W IP65 80 cm | Residencial / Comercial / Ind | Luminarias Exteriores | U | 4 | 56 | 57.12 | Megametales | 61.04 | Kywi / Megakywi |  | IE-D50-LUM-BOL-JAR-10W | Instalaciones eléctricas | Estimado DION · criterio de mercado Guayaquil 2026 (no verificado en tienda) | oct-2026 (est.)
383 | Luminaria Empotrable de Piso LED 5W IP67 | Residencial / Comercial / Ind | Luminarias Exteriores | U | 4 | 36 | 37.44 | Megametales | 38.88 | Ferrisariato |  | IE-D50-LUM-EMP-PIS-05W | Instalaciones eléctricas | Estimado DION · criterio de mercado Guayaquil 2026 (no verificado en tienda) | oct-2026 (est.)
384 | Poste Metálico 4 m + Luminaria LED 30W Peatonal | Residencial / Comercial / Ind | Alumbrado Exterior | U | 4 | 285 | 296.4 | Megametales | 304.95 | Kywi / Megakywi |  | IE-D50-LUM-POS-04M-30W | Instalaciones eléctricas | Estimado DION · criterio de mercado Guayaquil 2026 (no verificado en tienda) | oct-2026 (est.)
385 | Poste Metálico 6 m + Luminaria LED 60W | Residencial / Comercial / Ind | Alumbrado Exterior | U | 4 | 485 | 499.55 | Megametales | 528.65 | Ferrisariato |  | IE-D50-LUM-POS-06M-60W | Instalaciones eléctricas | Estimado DION · criterio de mercado Guayaquil 2026 (no verificado en tienda) | oct-2026 (est.)
386 | Poste Metálico 8 m + Luminaria LED 100W Vial | Residencial / Comercial / Ind | Alumbrado Exterior | U | 0 | 760 | 782.8 | Megametales | 828.4 | Kywi / Megakywi |  | IE-D50-LUM-POS-08M-100W | Instalaciones eléctricas | Estimado DION · criterio de mercado Guayaquil 2026 (no verificado en tienda) | oct-2026 (est.)
387 | Poste Metálico 10 m + Luminaria LED 150W Vial | Residencial / Comercial / Ind | Alumbrado Exterior | U | 0 | 1120 | 1164.8 | Megametales | 1243.2 | Ferrisariato |  | IE-D50-LUM-POS-10M-150W | Instalaciones eléctricas | Estimado DION · criterio de mercado Guayaquil 2026 (no verificado en tienda) | oct-2026 (est.)
388 | Luminaria de Emergencia 2 Faros LED Autonomía 90 min | Residencial / Comercial / Ind | Iluminación Emergencia | U | 4 | 28 | 29.4 | Megametales | 30.8 | Kywi / Megakywi |  | IE-D50-LUM-EME-2F | Instalaciones eléctricas | Estimado DION · criterio de mercado Guayaquil 2026 (no verificado en tienda) | oct-2026 (est.)
389 | Kit de Emergencia para Panel LED (Batería 90 min) | Residencial / Comercial / Ind | Iluminación Emergencia | U | 4 | 46 | 47.38 | Megametales | 49.22 | Ferrisariato |  | IE-D50-LUM-EME-LED-PAN | Instalaciones eléctricas | Estimado DION · criterio de mercado Guayaquil 2026 (no verificado en tienda) | oct-2026 (est.)
390 | Letrero de Salida LED con Batería (Exit) | Residencial / Comercial / Ind | Señalización Evacuación | U | 4 | 26 | 27.04 | Megametales | 28.6 | Kywi / Megakywi |  | IE-D50-LUM-SAL-LED | Instalaciones eléctricas | Estimado DION · criterio de mercado Guayaquil 2026 (no verificado en tienda) | oct-2026 (est.)
391 | Lámpara de Examen Médico LED Pedestal | Residencial / Comercial / Ind | Luminarias Hospitalarias | U | 4 | 185 | 190.55 | Megametales | 201.65 | Ferrisariato |  | IE-D50-LUM-EXA-LED | Instalaciones eléctricas | Estimado DION · criterio de mercado Guayaquil 2026 (no verificado en tienda) | oct-2026 (est.)
► CATEGORÍA: ENERGÍA, RESPALDO, AUTOMATIZACIÓN, TIERRAS Y SEGURIDAD
• Subcategoría Especificada: Generadores, UPS, Solares, PLC, Pararrayos y CCTV
392 | Generador Eléctrico Portátil 3.5kW / Diesel 20kVA | Residencial / Comercial / Ind | Generadores Respaldo | U | 1 | 480 | 495 | Megametales | 520 | Ferrisariato |  | IE-D50-GEN-DSL-020KW | Instalaciones eléctricas | Estimado · base original del usuario (sin cotización verificada) | oct-2026 (est.)
393 | UPS Interactivo 1000VA / UPS Online Doble Conversión 10kVA | Comercial / Industrial | Sistemas UPS | U | 1 | 1850 | 1910 | Megametales | 2020 | Kywi / Megakywi |  | IE-D50-UPS-ONL-10KVA | Instalaciones eléctricas | Estimado · base original del usuario (sin cotización verificada) | oct-2026 (est.)
394 | Panel Solar PERC 550W + Inversor Híbrido 5kW + Batería Litio | Residencial / Comercial / Ind | Sistemas Solares | Juego | 1 | 2445 | 2530 | Megametales | 2670 | Ferrisariato |  | ER-D50-FV-HIB-5KW | Energías renovables | Estimado · base original del usuario (sin cotización verificada) | oct-2026 (est.)
395 | PLC Modular 14 I/O + Contactor AC3 + Variador VFD 5.5HP | Industrial / Automatización | PLCs y VFDs | Juego | 1 | 618.5 | 642.2 | Megametales | 677.8 | Kywi / Megakywi |  | AUT-D30-BMS-VFD | Automatización, BMS y domótica | Estimado · base original del usuario (sin cotización verificada) | oct-2026 (est.)
396 | Puesta a Tierra Varilla Copperweld 5/8" + Pararrayos Franklin | Residencial / Comercial / Ind | Pararrayos y Tierras | Juego | 1 | 106.5 | 110.15 | Megametales | 117.75 | Ferrisariato |  | IE-D50-SPT-VAR-58-180 | Instalaciones eléctricas | Estimado · base original del usuario (sin cotización verificada) | oct-2026 (est.)
397 | Cámara IP Bullet 4MP PoE + NVR 8CH 4K 2TB + Rack 9U | Residencial / Comercial / Ind | CCTV y Seguridad | Juego | 1 | 370 | 382.8 | Megametales | 405.5 | Ferrisariato |  | SEG-D50-CAM-BAL-4MP | Seguridad electrónica (CCTV, accesos, intrusión) | Estimado · base original del usuario (sin cotización verificada) | oct-2026 (est.)
• Subcategoría Especificada: Generadores y ATS por Potencia, UPS, Puesta a Tierra, Pararrayos y Fotovoltaico
398 | Grupo Electrógeno Diésel 30 kW Insonorizado + Tablero de Control | Comercial / Industrial / Hosp | Generadores Respaldo | U | 0 | 12800 | 13440 | Megametales | 14208 | Kywi / Megakywi |  | IE-D50-GEN-DSL-030KW | Instalaciones eléctricas | Estimado DION · criterio de mercado Guayaquil 2026 (no verificado en tienda) | oct-2026 (est.)
399 | Grupo Electrógeno Diésel 50 kW Insonorizado + Tablero de Control | Comercial / Industrial / Hosp | Generadores Respaldo | U | 0 | 17800 | 18690 | Megametales | 19402 | Ferrisariato |  | IE-D50-GEN-DSL-050KW | Instalaciones eléctricas | Estimado DION · criterio de mercado Guayaquil 2026 (no verificado en tienda) | oct-2026 (est.)
400 | Grupo Electrógeno Diésel 80 kW Insonorizado + Tablero de Control | Comercial / Industrial / Hosp | Generadores Respaldo | U | 0 | 24500 | 25235 | Megametales | 26215 | Kywi / Megakywi |  | IE-D50-GEN-DSL-080KW | Instalaciones eléctricas | Estimado DION · criterio de mercado Guayaquil 2026 (no verificado en tienda) | oct-2026 (est.)
401 | Grupo Electrógeno Diésel 100 kW Insonorizado + Tablero de Control | Comercial / Industrial / Hosp | Generadores Respaldo | U | 0 | 28500 | 29925 | Megametales | 31065 | Ferrisariato |  | IE-D50-GEN-DSL-100KW | Instalaciones eléctricas | Estimado DION · criterio de mercado Guayaquil 2026 (no verificado en tienda) | oct-2026 (est.)
402 | Grupo Electrógeno Diésel 150 kW Insonorizado + Tablero de Control | Comercial / Industrial / Hosp | Generadores Respaldo | U | 0 | 38500 | 39655 | Megametales | 41965 | Kywi / Megakywi |  | IE-D50-GEN-DSL-150KW | Instalaciones eléctricas | Estimado DION · criterio de mercado Guayaquil 2026 (no verificado en tienda) | oct-2026 (est.)
403 | Grupo Electrógeno Diésel 200 kW Insonorizado + Tablero de Control | Comercial / Industrial / Hosp | Generadores Respaldo | U | 0 | 46500 | 48360 | Megametales | 51615 | Ferrisariato |  | IE-D50-GEN-DSL-200KW | Instalaciones eléctricas | Estimado DION · criterio de mercado Guayaquil 2026 (no verificado en tienda) | oct-2026 (est.)
404 | Grupo Electrógeno Diésel 300 kW Insonorizado + Tablero de Control | Comercial / Industrial / Hosp | Generadores Respaldo | U | 0 | 63000 | 64890 | Megametales | 68670 | Kywi / Megakywi |  | IE-D50-GEN-DSL-300KW | Instalaciones eléctricas | Estimado DION · criterio de mercado Guayaquil 2026 (no verificado en tienda) | oct-2026 (est.)
405 | Grupo Electrógeno Diésel 500 kW Insonorizado + Tablero de Control | Comercial / Industrial / Hosp | Generadores Respaldo | U | 0 | 96000 | 100800 | Megametales | 106560 | Ferrisariato |  | IE-D50-GEN-DSL-500KW | Instalaciones eléctricas | Estimado DION · criterio de mercado Guayaquil 2026 (no verificado en tienda) | oct-2026 (est.)
406 | Tablero de Transferencia Automática ATS 100A | Comercial / Industrial / Hosp | Paneles ATS | U | 0 | 2850 | 2907 | Megametales | 3078 | Kywi / Megakywi |  | IE-D50-GEN-ATS-0100A | Instalaciones eléctricas | Estimado DION · criterio de mercado Guayaquil 2026 (no verificado en tienda) | oct-2026 (est.)
407 | Tablero de Transferencia Automática ATS 400A | Comercial / Industrial / Hosp | Paneles ATS | U | 0 | 6900 | 7176 | Megametales | 7659 | Ferrisariato |  | IE-D50-GEN-ATS-0400A | Instalaciones eléctricas | Estimado DION · criterio de mercado Guayaquil 2026 (no verificado en tienda) | oct-2026 (est.)
408 | Tablero de Transferencia Automática ATS 600A | Comercial / Industrial / Hosp | Paneles ATS | U | 0 | 9600 | 9984 | Megametales | 10464 | Kywi / Megakywi |  | IE-D50-GEN-ATS-0600A | Instalaciones eléctricas | Estimado DION · criterio de mercado Guayaquil 2026 (no verificado en tienda) | oct-2026 (est.)
409 | Tablero de Transferencia Automática ATS 800A | Comercial / Industrial / Hosp | Paneles ATS | U | 0 | 12600 | 13230 | Megametales | 13482 | Ferrisariato |  | IE-D50-GEN-ATS-0800A | Instalaciones eléctricas | Estimado DION · criterio de mercado Guayaquil 2026 (no verificado en tienda) | oct-2026 (est.)
410 | Tablero de Transferencia Automática ATS 1200A | Comercial / Industrial / Hosp | Paneles ATS | U | 0 | 18200 | 18928 | Megametales | 19656 | Kywi / Megakywi |  | IE-D50-GEN-ATS-1200A | Instalaciones eléctricas | Estimado DION · criterio de mercado Guayaquil 2026 (no verificado en tienda) | oct-2026 (est.)
411 | Tanque Diario de Combustible 200 gal con Dique | Comercial / Industrial | Tanques Combustible | U | 0 | 1850 | 1887 | Megametales | 1998 | Ferrisariato |  | IE-D50-GEN-TAN-DIA | Instalaciones eléctricas | Estimado DION · criterio de mercado Guayaquil 2026 (no verificado en tienda) | oct-2026 (est.)
412 | UPS Online Doble Conversión 1 kVA | Comercial / Industrial / Hosp | Sistemas UPS | U | 1 | 285 | 296.4 | Megametales | 310.65 | Kywi / Megakywi |  | IE-D50-UPS-ONL-1KVA | Instalaciones eléctricas | Estimado DION · criterio de mercado Guayaquil 2026 (no verificado en tienda) | oct-2026 (est.)
413 | UPS Online Doble Conversión 3 kVA | Comercial / Industrial / Hosp | Sistemas UPS | U | 0 | 860 | 903 | Megametales | 928.8 | Ferrisariato |  | IE-D50-UPS-ONL-3KVA | Instalaciones eléctricas | Estimado DION · criterio de mercado Guayaquil 2026 (no verificado en tienda) | oct-2026 (est.)
414 | UPS Online Doble Conversión 6 kVA | Comercial / Industrial / Hosp | Sistemas UPS | U | 0 | 1920 | 1996.8 | Megametales | 2131.2 | Kywi / Megakywi |  | IE-D50-UPS-ONL-6KVA | Instalaciones eléctricas | Estimado DION · criterio de mercado Guayaquil 2026 (no verificado en tienda) | oct-2026 (est.)
415 | UPS Online Doble Conversión 20 kVA | Comercial / Industrial / Hosp | Sistemas UPS | U | 0 | 6600 | 6864 | Megametales | 7194 | Ferrisariato |  | IE-D50-UPS-ONL-20KVA | Instalaciones eléctricas | Estimado DION · criterio de mercado Guayaquil 2026 (no verificado en tienda) | oct-2026 (est.)
416 | UPS Online Doble Conversión 40 kVA | Comercial / Industrial / Hosp | Sistemas UPS | U | 0 | 12600 | 13230 | Megametales | 13482 | Kywi / Megakywi |  | IE-D50-UPS-ONL-40KVA | Instalaciones eléctricas | Estimado DION · criterio de mercado Guayaquil 2026 (no verificado en tienda) | oct-2026 (est.)
417 | UPS Online Doble Conversión 80 kVA | Comercial / Industrial / Hosp | Sistemas UPS | U | 0 | 23500 | 23970 | Megametales | 25850 | Ferrisariato |  | IE-D50-UPS-ONL-80KVA | Instalaciones eléctricas | Estimado DION · criterio de mercado Guayaquil 2026 (no verificado en tienda) | oct-2026 (est.)
418 | Regulador de Voltaje Ferrorresonante 10 kVA | Comercial | Reguladores | U | 0 | 660 | 693 | Megametales | 712.8 | Kywi / Megakywi |  | IE-D50-UPS-REG-10KVA | Instalaciones eléctricas | Estimado DION · criterio de mercado Guayaquil 2026 (no verificado en tienda) | oct-2026 (est.)
419 | Varilla Copperweld 5/8" x 2.40 m | Residencial / Comercial / Ind | Pararrayos y Tierras | U | 1 | 18.5 | 19.43 | Megametales | 20.17 | Ferrisariato |  | IE-D50-SPT-VAR-58-240 | Instalaciones eléctricas | Estimado DION · criterio de mercado Guayaquil 2026 (no verificado en tienda) | oct-2026 (est.)
420 | Varilla Copperweld 3/4" x 3.00 m | Residencial / Comercial / Ind | Pararrayos y Tierras | U | 1 | 33 | 33.66 | Megametales | 35.97 | Kywi / Megakywi |  | IE-D50-SPT-VAR-34-300 | Instalaciones eléctricas | Estimado DION · criterio de mercado Guayaquil 2026 (no verificado en tienda) | oct-2026 (est.)
421 | Caja de Registro de Tierra con Tapa | Residencial / Comercial / Ind | Pararrayos y Tierras | U | 1 | 26 | 27.04 | Megametales | 28.08 | Ferrisariato |  | IE-D50-SPT-CAJ-REG | Instalaciones eléctricas | Estimado DION · criterio de mercado Guayaquil 2026 (no verificado en tienda) | oct-2026 (est.)
422 | Soldadura Exotérmica Carga 90 g + Molde (por Punto) | Residencial / Comercial / Ind | Pararrayos y Tierras | U | 1 | 14.5 | 14.79 | Megametales | 15.95 | Kywi / Megakywi |  | IE-D50-SPT-SOL-EXO | Instalaciones eléctricas | Estimado DION · criterio de mercado Guayaquil 2026 (no verificado en tienda) | oct-2026 (est.)
423 | Barra Equipotencial de Cobre 10 Puntos | Residencial / Comercial / Ind | Pararrayos y Tierras | U | 1 | 46 | 48.3 | Megametales | 49.22 | Ferrisariato |  | IE-D50-SPT-BAR-EQU | Instalaciones eléctricas | Estimado DION · criterio de mercado Guayaquil 2026 (no verificado en tienda) | oct-2026 (est.)
424 | Barra Principal de Tierra TGB Cobre | Residencial / Comercial / Ind | Pararrayos y Tierras | U | 1 | 88 | 92.4 | Megametales | 95.92 | Kywi / Megakywi |  | IE-D50-SPT-BAR-TGB | Instalaciones eléctricas | Estimado DION · criterio de mercado Guayaquil 2026 (no verificado en tienda) | oct-2026 (est.)
425 | Gel / Cemento Conductivo Mejorador de Tierra (Saco 11 kg) | Residencial / Comercial / Ind | Pararrayos y Tierras | Saco | 1 | 28 | 29.12 | Megametales | 30.24 | Ferrisariato |  | IE-D50-SPT-GEL-MEJ | Instalaciones eléctricas | Estimado DION · criterio de mercado Guayaquil 2026 (no verificado en tienda) | oct-2026 (est.)
426 | Electrodo Químico Activo 3 m | Residencial / Comercial / Ind | Pararrayos y Tierras | U | 0 | 680 | 700.4 | Megametales | 734.4 | Kywi / Megakywi |  | IE-D50-SPT-ELE-QUI | Instalaciones eléctricas | Estimado DION · criterio de mercado Guayaquil 2026 (no verificado en tienda) | oct-2026 (est.)
427 | Malla de Puesta a Tierra Completa (≤5 Ω, Edificio) | Residencial / Comercial / Ind | Pararrayos y Tierras | Glb | 0 | 1850 | 1887 | Megametales | 2035 | Ferrisariato |  | IE-D50-SPT-MAL-TIE | Instalaciones eléctricas | Estimado DION · criterio de mercado Guayaquil 2026 (no verificado en tienda) | oct-2026 (est.)
428 | Pararrayos PDC Radio 30 m (NFC 17-102) | Residencial / Comercial / Ind | Pararrayos y Tierras | U | 0 | 960 | 1008 | Megametales | 1065.6 | Kywi / Megakywi |  | IE-D50-PRR-PDC-R030 | Instalaciones eléctricas | Estimado DION · criterio de mercado Guayaquil 2026 (no verificado en tienda) | oct-2026 (est.)
429 | Pararrayos PDC Radio 60 m | Residencial / Comercial / Ind | Pararrayos y Tierras | U | 0 | 1560 | 1591.2 | Megametales | 1716 | Ferrisariato |  | IE-D50-PRR-PDC-R060 | Instalaciones eléctricas | Estimado DION · criterio de mercado Guayaquil 2026 (no verificado en tienda) | oct-2026 (est.)
430 | Pararrayos PDC Radio 79 m | Residencial / Comercial / Ind | Pararrayos y Tierras | U | 0 | 1920 | 1958.4 | Megametales | 2092.8 | Kywi / Megakywi |  | IE-D50-PRR-PDC-R079 | Instalaciones eléctricas | Estimado DION · criterio de mercado Guayaquil 2026 (no verificado en tienda) | oct-2026 (est.)
431 | Punta Franklin Cobre 60 cm | Residencial / Comercial / Ind | Pararrayos y Tierras | U | 1 | 45 | 45.9 | Megametales | 48.6 | Ferrisariato |  | IE-D50-PRR-FRA-060 | Instalaciones eléctricas | Estimado DION · criterio de mercado Guayaquil 2026 (no verificado en tienda) | oct-2026 (est.)
432 | Mástil Galvanizado 6 m con Tensores | Residencial / Comercial / Ind | Pararrayos y Tierras | U | 1 | 125 | 128.75 | Megametales | 133.75 | Kywi / Megakywi |  | IE-D50-PRR-MAS-6M | Instalaciones eléctricas | Estimado DION · criterio de mercado Guayaquil 2026 (no verificado en tienda) | oct-2026 (est.)
433 | Bajante de Cobre Desnudo 2/0 para Pararrayos (m) | Residencial / Comercial / Ind | Pararrayos y Tierras | m | 1 | 10.8 | 11.34 | Megametales | 11.66 | Ferrisariato |  | IE-D50-PRR-BAJ-CU | Instalaciones eléctricas | Estimado DION · criterio de mercado Guayaquil 2026 (no verificado en tienda) | oct-2026 (est.)
434 | Contador de Descargas Atmosféricas | Residencial / Comercial / Ind | Pararrayos y Tierras | U | 1 | 285 | 296.4 | Megametales | 313.5 | Kywi / Megakywi |  | IE-D50-PRR-CON-DES | Instalaciones eléctricas | Estimado DION · criterio de mercado Guayaquil 2026 (no verificado en tienda) | oct-2026 (est.)
435 | Jaula de Faraday: Conductor + Soportes (m) | Residencial / Comercial / Ind | Pararrayos y Tierras | m | 1 | 6.8 | 6.94 | Megametales | 7.41 | Ferrisariato |  | IE-D50-PRR-JAU-FAR | Instalaciones eléctricas | Estimado DION · criterio de mercado Guayaquil 2026 (no verificado en tienda) | oct-2026 (est.)
436 | Panel Solar Monocristalino 450 Wp | Residencial / Comercial / Ind | Sistemas Solares | U | 1 | 122 | 128.1 | Megametales | 134.2 | Kywi / Megakywi |  | ER-D50-FV-PAN-450WP | Energías renovables | Estimado DION · criterio de mercado Guayaquil 2026 (no verificado en tienda) | oct-2026 (est.)
437 | Panel Solar Monocristalino PERC 550 Wp | Residencial / Comercial / Ind | Sistemas Solares | U | 1 | 138 | 143.52 | Megametales | 147.66 | Ferrisariato |  | ER-D50-FV-PAN-550WP | Energías renovables | Estimado DION · criterio de mercado Guayaquil 2026 (no verificado en tienda) | oct-2026 (est.)
438 | Panel Solar Bifacial 650 Wp | Residencial / Comercial / Ind | Sistemas Solares | U | 1 | 178 | 183.34 | Megametales | 197.58 | Kywi / Megakywi |  | ER-D50-FV-PAN-650WP | Energías renovables | Estimado DION · criterio de mercado Guayaquil 2026 (no verificado en tienda) | oct-2026 (est.)
439 | Inversor On-Grid 3 kW | Residencial / Comercial / Ind | Sistemas Solares | U | 0 | 660 | 679.8 | Megametales | 712.8 | Ferrisariato |  | ER-D50-FV-INV-3KW | Energías renovables | Estimado DION · criterio de mercado Guayaquil 2026 (no verificado en tienda) | oct-2026 (est.)
440 | Inversor On-Grid 5 kW | Residencial / Comercial / Ind | Sistemas Solares | U | 0 | 960 | 988.8 | Megametales | 1027.2 | Kywi / Megakywi |  | ER-D50-FV-INV-5KW | Energías renovables | Estimado DION · criterio de mercado Guayaquil 2026 (no verificado en tienda) | oct-2026 (est.)
441 | Inversor On-Grid Trifásico 10 kW | Residencial / Comercial / Ind | Sistemas Solares | U | 0 | 1680 | 1713.6 | Megametales | 1831.2 | Ferrisariato |  | ER-D50-FV-INV-10KW | Energías renovables | Estimado DION · criterio de mercado Guayaquil 2026 (no verificado en tienda) | oct-2026 (est.)
442 | Inversor On-Grid Trifásico 30 kW | Residencial / Comercial / Ind | Sistemas Solares | U | 0 | 3950 | 4147.5 | Megametales | 4305.5 | Kywi / Megakywi |  | ER-D50-FV-INV-30KW | Energías renovables | Estimado DION · criterio de mercado Guayaquil 2026 (no verificado en tienda) | oct-2026 (est.)
443 | Inversor Híbrido 10 kW | Residencial / Comercial / Ind | Sistemas Solares | U | 0 | 2450 | 2499 | Megametales | 2719.5 | Ferrisariato |  | ER-D50-FV-HIB-10KW | Energías renovables | Estimado DION · criterio de mercado Guayaquil 2026 (no verificado en tienda) | oct-2026 (est.)
444 | Batería Litio LiFePO4 5 kWh | Residencial / Comercial / Ind | Sistemas Solares | U | 0 | 1480 | 1524.4 | Megametales | 1628 | Kywi / Megakywi |  | ER-D50-FV-BAT-5KWH | Energías renovables | Estimado DION · criterio de mercado Guayaquil 2026 (no verificado en tienda) | oct-2026 (est.)
445 | Batería Litio LiFePO4 10 kWh | Residencial / Comercial / Ind | Sistemas Solares | U | 0 | 2750 | 2860 | Megametales | 3025 | Ferrisariato |  | ER-D50-FV-BAT-10KWH | Energías renovables | Estimado DION · criterio de mercado Guayaquil 2026 (no verificado en tienda) | oct-2026 (est.)
446 | Estructura de Aluminio Coplanar por Panel | Residencial / Comercial / Ind | Sistemas Solares | U | 1 | 29 | 29.87 | Megametales | 31.03 | Kywi / Megakywi |  | ER-D50-FV-EST-COP | Energías renovables | Estimado DION · criterio de mercado Guayaquil 2026 (no verificado en tienda) | oct-2026 (est.)
447 | Estructura en Suelo por Panel | Residencial / Comercial / Ind | Sistemas Solares | U | 1 | 46 | 47.84 | Megametales | 51.06 | Ferrisariato |  | ER-D50-FV-EST-SUE | Energías renovables | Estimado DION · criterio de mercado Guayaquil 2026 (no verificado en tienda) | oct-2026 (est.)
448 | Microinversor 800 W (2 Paneles) | Residencial / Comercial / Ind | Sistemas Solares | U | 1 | 168 | 173.04 | Megametales | 181.44 | Kywi / Megakywi |  | ER-D50-FV-MIC-INV | Energías renovables | Estimado DION · criterio de mercado Guayaquil 2026 (no verificado en tienda) | oct-2026 (est.)
449 | Caja Combinadora DC con Fusibles y SPD | Residencial / Comercial / Ind | Sistemas Solares | U | 1 | 125 | 130 | Megametales | 138.75 | Ferrisariato |  | ER-D50-FV-CAJ-DC | Energías renovables | Estimado DION · criterio de mercado Guayaquil 2026 (no verificado en tienda) | oct-2026 (est.)
450 | Medidor Bidireccional (Trámite Generación Distribuida) | Residencial / Comercial / Ind | Sistemas Solares | U | 1 | 255 | 260.1 | Megametales | 277.95 | Kywi / Megakywi |  | ER-D50-FV-MED-BID | Energías renovables | Estimado DION · criterio de mercado Guayaquil 2026 (no verificado en tienda) | oct-2026 (est.)
451 | Calentador Solar Tubos al Vacío 200 L | Residencial / Comercial / Ind | Sistemas Solares | U | 0 | 660 | 679.8 | Megametales | 732.6 | Ferrisariato |  | ER-D50-FV-TUB-VAC | Energías renovables | Estimado DION · criterio de mercado Guayaquil 2026 (no verificado en tienda) | oct-2026 (est.)
TOTAL BASE DE DATOS INSTALACIONES ELÉCTRICAS (ESTIMADO)

## Agua Potable (Fría y Caliente)
BASE DE DATOS COMPLETA DE CATALOGACIÓN: AGUA POTABLE (FRÍA Y CALIENTE)
Estructura Jerárquica Homogénea: Accesorios > Tuberías > Equipos > Conexiones > Equipos Especializados ¦ Degradé por Niveles (Ecuador - USD)
« Volver al Índice General
Item | Descripción de Accesorio / Ítem Especificado | Clasificación / Ámbito de Uso (Residencial/Comercial/Industrial) | Tipo / Familia | Unidad | Cant. | P. Ref. Est. ($) | P. Unit. Local A ($) (Megametales) | Local A Especificado | P. Unit. Local B ($) (Kywi/Ferrisariato) | Local B Especificado | Subtotal Est. ($) | Código DION | Disciplina | Fuente del precio | Fecha precio | Rendimiento / desperdicio %
ACCESORIOS
► CATEGORÍA: SOPORTES, FILTROS CARTUCHO Y CONSUMIBLES
• Subcategoría Especificada: Limpiadores, Pegamentos, Teflón y Abrazaderas U
1 | Limpiador PVC / CPVC (Pint) + Soldadura Líquida PVC | Residencial / Comercial / Ind | Pegamentos PVC | Juego | 2 | 18 | 18.5 | Megametales | 19.8 | Ferrisariato |  | IS-D20-CNS-PEG-PVC | Instalaciones sanitarias (hidrosanitarias) | Estimado · base original del usuario (sin cotización verificada) | oct-2026 (est.)
2 | Teflón en Cinta Alta Densidad ¾" | Residencial / Comercial / Ind | Cinta Teflón | U | 15 | 0.8 | 0.85 | Megametales | 0.95 | Ferrisariato |  | IS-D20-CNS-TEF-DN20 | Instalaciones sanitarias (hidrosanitarias) | Estimado · base original del usuario (sin cotización verificada) | oct-2026 (est.)
3 | Abrazadera Metálica Tipo U para Tubería ¾" | Residencial / Comercial | Soportes Tubería | U | 30 | 0.35 | 0.38 | Megametales | 0.45 | Ferrisariato |  | IS-D20-CNS-ABU-DN20 | Instalaciones sanitarias (hidrosanitarias) | Estimado · base original del usuario (sin cotización verificada) | oct-2026 (est.)
• Subcategoría Especificada: Consumibles por Medida, Soportería y Abastos
4 | Teflón Cinta Alta Densidad ½" x 10 m | Residencial / Comercial / Ind | Cinta Teflón | U | 10 | 0.55 | 0.58 | Megametales | 0.59 | Kywi / Megakywi |  | IS-D20-CNS-TEF-DN15 | Instalaciones sanitarias (hidrosanitarias) | Estimado DION · criterio de mercado Guayaquil 2026 (no verificado en tienda) | oct-2026 (est.)
5 | Teflón Cinta Alta Densidad 1" x 10 m | Residencial / Comercial / Ind | Cinta Teflón | U | 10 | 1.1 | 1.14 | Megametales | 1.21 | Ferrisariato |  | IS-D20-CNS-TEF-DN25 | Instalaciones sanitarias (hidrosanitarias) | Estimado DION · criterio de mercado Guayaquil 2026 (no verificado en tienda) | oct-2026 (est.)
6 | Pegamento PVC Polilimpia / Kalipega (Galón) | Residencial / Comercial / Ind | Pegamentos PVC | Galón | 1 | 32 | 32.64 | Megametales | 34.56 | Kywi / Megakywi |  | IS-D20-CNS-PEG-GAL | Instalaciones sanitarias (hidrosanitarias) | Estimado DION · criterio de mercado Guayaquil 2026 (no verificado en tienda) | oct-2026 (est.)
7 | Pegamento PVC (¼ Galón) | Residencial / Comercial / Ind | Pegamentos PVC | U | 2 | 9.5 | 9.79 | Megametales | 10.55 | Ferrisariato |  | IS-D20-CNS-PEG-025 | Instalaciones sanitarias (hidrosanitarias) | Estimado DION · criterio de mercado Guayaquil 2026 (no verificado en tienda) | oct-2026 (est.)
8 | Limpiador PVC (¼ Galón) | Residencial / Comercial / Ind | Limpiadores PVC | U | 2 | 6.8 | 7 | Megametales | 7.55 | Kywi / Megakywi |  | IS-D20-CNS-LIM-025 | Instalaciones sanitarias (hidrosanitarias) | Estimado DION · criterio de mercado Guayaquil 2026 (no verificado en tienda) | oct-2026 (est.)
9 | Sellador Permatex / Pasta Selladora de Roscas 100 g | Residencial / Comercial / Ind | Selladores | U | 2 | 5.5 | 5.67 | Megametales | 6 | Ferrisariato |  | IS-D20-CNS-SEL-ROS | Instalaciones sanitarias (hidrosanitarias) | Estimado DION · criterio de mercado Guayaquil 2026 (no verificado en tienda) | oct-2026 (est.)
10 | Abrazadera Tipo U Metálica ½" | Residencial / Comercial | Soportes Tubería | U | 30 | 0.28 | 0.29 | Megametales | 0.3 | Kywi / Megakywi |  | IS-D20-CNS-ABU-DN15 | Instalaciones sanitarias (hidrosanitarias) | Estimado DION · criterio de mercado Guayaquil 2026 (no verificado en tienda) | oct-2026 (est.)
11 | Abrazadera Tipo U Metálica 1" | Residencial / Comercial | Soportes Tubería | U | 20 | 0.45 | 0.47 | Megametales | 0.49 | Ferrisariato |  | IS-D20-CNS-ABU-DN25 | Instalaciones sanitarias (hidrosanitarias) | Estimado DION · criterio de mercado Guayaquil 2026 (no verificado en tienda) | oct-2026 (est.)
12 | Abrazadera Tipo U Metálica 2" | Residencial / Comercial | Soportes Tubería | U | 10 | 0.8 | 0.82 | Megametales | 0.86 | Kywi / Megakywi |  | IS-D20-CNS-ABU-DN50 | Instalaciones sanitarias (hidrosanitarias) | Estimado DION · criterio de mercado Guayaquil 2026 (no verificado en tienda) | oct-2026 (est.)
13 | Abrazadera Tipo Pera con Varilla Roscada 2"-4" (Colgante) | Comercial / Industrial | Soportes Colgantes | U | 10 | 2.6 | 2.65 | Megametales | 2.81 | Ferrisariato |  | IS-D20-CNS-PER-DN100 | Instalaciones sanitarias (hidrosanitarias) | Estimado DION · criterio de mercado Guayaquil 2026 (no verificado en tienda) | oct-2026 (est.)
14 | Grapa Plástica para Tubo PPR 20-25 mm | Residencial / Comercial | Grapas | U | 50 | 0.12 | 0.12 | Megametales | 0.13 | Kywi / Megakywi |  | IS-D20-CNS-GRA-025 | Instalaciones sanitarias (hidrosanitarias) | Estimado DION · criterio de mercado Guayaquil 2026 (no verificado en tienda) | oct-2026 (est.)
15 | Manguera Flexible Abasto Acero Inox ½" x 40 cm | Residencial / Comercial | Abastos | U | 10 | 3.6 | 3.71 | Megametales | 3.89 | Ferrisariato |  | IS-D20-CNS-ABA-040 | Instalaciones sanitarias (hidrosanitarias) | Estimado DION · criterio de mercado Guayaquil 2026 (no verificado en tienda) | oct-2026 (est.)
16 | Llave Angular Cromada ½" x ½" (Abasto) | Residencial / Comercial | Llaves Angulares | U | 10 | 5.4 | 5.67 | Megametales | 5.83 | Kywi / Megakywi |  | IS-D20-GRI-LLA-ANG | Instalaciones sanitarias (hidrosanitarias) | Estimado DION · criterio de mercado Guayaquil 2026 (no verificado en tienda) | oct-2026 (est.)
TUBERÍAS
► CATEGORÍA: TUBERÍAS PPR PN16 Y PVC PRESIÓN INEN
• Subcategoría Especificada: PPR Termofusión y PVC Presión
17 | Tubo PPR Agua Fría 20mm / ½" PN16 (4m) | Residencial / Comercial | Tubería PPR PN16 | U | 28 | 4.8 | 4.95 | Megametales | 5.25 | Ferrisariato |  | IS-D20-TAF-PPR-020 | Instalaciones sanitarias (hidrosanitarias) | Estimado · base original del usuario (sin cotización verificada) | oct-2026 (est.) | 5
18 | Tubo PPR Agua Fría 25mm / ¾" PN16 (4m) | Residencial / Comercial | Tubería PPR PN16 | U | 20 | 6.9 | 7.1 | Megametales | 7.5 | Kywi / Megakywi |  | IS-D20-TAF-PPR-025 | Instalaciones sanitarias (hidrosanitarias) | Estimado · base original del usuario (sin cotización verificada) | oct-2026 (est.) | 5
19 | Tubo PPR Agua Fría 32mm / 1" PN16 (4m) | Residencial Grande / Comercial | Tubería PPR PN16 | U | 10 | 11.2 | 11.5 | Megametales | 12.3 | Ferrisariato |  | IS-D20-TAF-PPR-032 | Instalaciones sanitarias (hidrosanitarias) | Estimado · base original del usuario (sin cotización verificada) | oct-2026 (est.) | 5
20 | Tubo PVC Presión 20mm / ½" Roscable / Encolar (6m) | Residencial / Comercial | Tubería PVC Presión | U | 15 | 3.8 | 3.95 | Megametales | 4.2 | Ferrisariato |  | IS-D20-TAF-PVC-020 | Instalaciones sanitarias (hidrosanitarias) | Estimado · base original del usuario (sin cotización verificada) | oct-2026 (est.) | 5
21 | Tubo PVC Presión 25mm / ¾" Roscable / Encolar (6m) | Residencial / Comercial | Tubería PVC Presión | U | 15 | 5.2 | 5.4 | Megametales | 5.75 | Ferrisariato |  | IS-D20-TAF-PVC-025 | Instalaciones sanitarias (hidrosanitarias) | Estimado · base original del usuario (sin cotización verificada) | oct-2026 (est.) | 5
• Subcategoría Especificada: Todas las Medidas Comerciales (PVC E/C, Roscable, PPR, HG, PEAD, Cobre)
22 | Tubo PVC Presión E/C 1.25 MPa Ø32 mm / 1" (6 m) | Residencial / Comercial | Tubería PVC Presión | U | 10 | 8.3 | 8.63 | Megametales | 8.96 | Kywi / Megakywi |  | IS-D20-TAF-PVC-032 | Instalaciones sanitarias (hidrosanitarias) | Estimado DION · criterio de mercado Guayaquil 2026 (no verificado en tienda) | oct-2026 (est.) | 5
23 | Tubo PVC Presión E/C 1.25 MPa Ø40 mm / 1¼" (6 m) | Residencial / Comercial | Tubería PVC Presión | U | 4 | 11.8 | 12.39 | Megametales | 12.86 | Ferrisariato |  | IS-D20-TAF-PVC-040 | Instalaciones sanitarias (hidrosanitarias) | Estimado DION · criterio de mercado Guayaquil 2026 (no verificado en tienda) | oct-2026 (est.) | 5
24 | Tubo PVC Presión E/C 1.25 MPa Ø50 mm / 1½" (6 m) | Residencial / Comercial | Tubería PVC Presión | U | 4 | 16.4 | 16.89 | Megametales | 17.71 | Kywi / Megakywi |  | IS-D20-TAF-PVC-050 | Instalaciones sanitarias (hidrosanitarias) | Estimado DION · criterio de mercado Guayaquil 2026 (no verificado en tienda) | oct-2026 (est.) | 5
25 | Tubo PVC Presión E/C 1.25 MPa Ø63 mm / 2" (6 m) | Comercial / Industrial | Tubería PVC Presión | U | 4 | 24.5 | 25.73 | Megametales | 26.95 | Ferrisariato |  | IS-D20-TAF-PVC-063 | Instalaciones sanitarias (hidrosanitarias) | Estimado DION · criterio de mercado Guayaquil 2026 (no verificado en tienda) | oct-2026 (est.) | 5
26 | Tubo PVC Presión E/C 1.25 MPa Ø75 mm / 2½" (6 m) | Comercial / Industrial | Tubería PVC Presión | U | 4 | 34.5 | 36.23 | Megametales | 37.95 | Kywi / Megakywi |  | IS-D20-TAF-PVC-075 | Instalaciones sanitarias (hidrosanitarias) | Estimado DION · criterio de mercado Guayaquil 2026 (no verificado en tienda) | oct-2026 (est.) | 5
27 | Tubo PVC Presión E/C 1.25 MPa Ø90 mm / 3" (6 m) | Comercial / Industrial | Tubería PVC Presión | U | 4 | 49 | 51.45 | Megametales | 53.41 | Ferrisariato |  | IS-D20-TAF-PVC-090 | Instalaciones sanitarias (hidrosanitarias) | Estimado DION · criterio de mercado Guayaquil 2026 (no verificado en tienda) | oct-2026 (est.) | 5
28 | Tubo PVC Presión E/C 1.25 MPa Ø110 mm / 4" (6 m) | Comercial / Industrial | Tubería PVC Presión | U | 4 | 72 | 74.88 | Megametales | 78.48 | Kywi / Megakywi |  | IS-D20-TAF-PVC-110 | Instalaciones sanitarias (hidrosanitarias) | Estimado DION · criterio de mercado Guayaquil 2026 (no verificado en tienda) | oct-2026 (est.) | 5
29 | Tubo PVC Roscable ½" (6 m) Cédula 40 | Residencial / Comercial | Tubería PVC Roscable | U | 6 | 5.3 | 5.51 | Megametales | 5.72 | Ferrisariato |  | IS-D20-TAF-PVR-DN15 | Instalaciones sanitarias (hidrosanitarias) | Estimado DION · criterio de mercado Guayaquil 2026 (no verificado en tienda) | oct-2026 (est.) | 5
30 | Tubo PVC Roscable ¾" (6 m) Cédula 40 | Residencial / Comercial | Tubería PVC Roscable | U | 6 | 7.1 | 7.46 | Megametales | 7.74 | Kywi / Megakywi |  | IS-D20-TAF-PVR-DN20 | Instalaciones sanitarias (hidrosanitarias) | Estimado DION · criterio de mercado Guayaquil 2026 (no verificado en tienda) | oct-2026 (est.) | 5
31 | Tubo PVC Roscable 1" (6 m) Cédula 40 | Residencial / Comercial | Tubería PVC Roscable | U | 6 | 10.6 | 11.13 | Megametales | 11.66 | Ferrisariato |  | IS-D20-TAF-PVR-DN25 | Instalaciones sanitarias (hidrosanitarias) | Estimado DION · criterio de mercado Guayaquil 2026 (no verificado en tienda) | oct-2026 (est.) | 5
32 | Tubo PVC Roscable 1¼" (6 m) Cédula 40 | Residencial / Comercial | Tubería PVC Roscable | U | 6 | 15.2 | 15.5 | Megametales | 16.42 | Kywi / Megakywi |  | IS-D20-TAF-PVR-DN32 | Instalaciones sanitarias (hidrosanitarias) | Estimado DION · criterio de mercado Guayaquil 2026 (no verificado en tienda) | oct-2026 (est.) | 5
33 | Tubo PVC Roscable 1½" (6 m) Cédula 40 | Residencial / Comercial | Tubería PVC Roscable | U | 6 | 19.3 | 20.27 | Megametales | 20.65 | Ferrisariato |  | IS-D20-TAF-PVR-DN40 | Instalaciones sanitarias (hidrosanitarias) | Estimado DION · criterio de mercado Guayaquil 2026 (no verificado en tienda) | oct-2026 (est.) | 5
34 | Tubo PVC Roscable 2" (6 m) Cédula 40 | Residencial / Comercial | Tubería PVC Roscable | U | 6 | 27.5 | 28.32 | Megametales | 30.53 | Kywi / Megakywi |  | IS-D20-TAF-PVR-DN50 | Instalaciones sanitarias (hidrosanitarias) | Estimado DION · criterio de mercado Guayaquil 2026 (no verificado en tienda) | oct-2026 (est.) | 5
35 | Tubo PPR Agua Fría Ø40 mm / 1¼" PN16 (4 m) | Residencial / Comercial | Tubería PPR PN16 | U | 4 | 17.5 | 18.03 | Megametales | 19.25 | Ferrisariato |  | IS-D20-TAF-PPR-040 | Instalaciones sanitarias (hidrosanitarias) | Estimado DION · criterio de mercado Guayaquil 2026 (no verificado en tienda) | oct-2026 (est.) | 5
36 | Tubo PPR Agua Fría Ø50 mm / 1½" PN16 (4 m) | Residencial / Comercial | Tubería PPR PN16 | U | 4 | 27 | 27.81 | Megametales | 28.89 | Kywi / Megakywi |  | IS-D20-TAF-PPR-050 | Instalaciones sanitarias (hidrosanitarias) | Estimado DION · criterio de mercado Guayaquil 2026 (no verificado en tienda) | oct-2026 (est.) | 5
37 | Tubo PPR Agua Fría Ø63 mm / 2" PN16 (4 m) | Comercial / Industrial | Tubería PPR PN16 | U | 4 | 42 | 42.84 | Megametales | 46.2 | Ferrisariato |  | IS-D20-TAF-PPR-063 | Instalaciones sanitarias (hidrosanitarias) | Estimado DION · criterio de mercado Guayaquil 2026 (no verificado en tienda) | oct-2026 (est.) | 5
38 | Tubo PPR Agua Fría Ø75 mm / 2½" PN16 (4 m) | Comercial / Industrial | Tubería PPR PN16 | U | 4 | 59 | 60.77 | Megametales | 64.31 | Kywi / Megakywi |  | IS-D20-TAF-PPR-075 | Instalaciones sanitarias (hidrosanitarias) | Estimado DION · criterio de mercado Guayaquil 2026 (no verificado en tienda) | oct-2026 (est.) | 5
39 | Tubo PPR Agua Fría Ø90 mm / 3" PN16 (4 m) | Comercial / Industrial | Tubería PPR PN16 | U | 4 | 86 | 89.44 | Megametales | 93.74 | Ferrisariato |  | IS-D20-TAF-PPR-090 | Instalaciones sanitarias (hidrosanitarias) | Estimado DION · criterio de mercado Guayaquil 2026 (no verificado en tienda) | oct-2026 (est.) | 5
40 | Tubo PPR Agua Fría Ø110 mm / 4" PN16 (4 m) | Comercial / Industrial | Tubería PPR PN16 | U | 4 | 128 | 134.4 | Megametales | 142.08 | Kywi / Megakywi |  | IS-D20-TAF-PPR-110 | Instalaciones sanitarias (hidrosanitarias) | Estimado DION · criterio de mercado Guayaquil 2026 (no verificado en tienda) | oct-2026 (est.) | 5
41 | Tubo Hierro Galvanizado Cédula 40 ½" (6 m) | Comercial / Industrial | Tubería HG | U | 4 | 18.5 | 18.87 | Megametales | 20.35 | Ferrisariato |  | IS-D20-TAF-HG-DN15 | Instalaciones sanitarias (hidrosanitarias) | Estimado DION · criterio de mercado Guayaquil 2026 (no verificado en tienda) | oct-2026 (est.) | 5
42 | Tubo Hierro Galvanizado Cédula 40 ¾" (6 m) | Comercial / Industrial | Tubería HG | U | 4 | 23.5 | 24.21 | Megametales | 25.62 | Kywi / Megakywi |  | IS-D20-TAF-HG-DN20 | Instalaciones sanitarias (hidrosanitarias) | Estimado DION · criterio de mercado Guayaquil 2026 (no verificado en tienda) | oct-2026 (est.) | 5
43 | Tubo Hierro Galvanizado Cédula 40 1" (6 m) | Comercial / Industrial | Tubería HG | U | 4 | 33.5 | 34.84 | Megametales | 35.84 | Ferrisariato |  | IS-D20-TAF-HG-DN25 | Instalaciones sanitarias (hidrosanitarias) | Estimado DION · criterio de mercado Guayaquil 2026 (no verificado en tienda) | oct-2026 (est.) | 5
44 | Tubo Hierro Galvanizado Cédula 40 1¼" (6 m) | Comercial / Industrial | Tubería HG | U | 4 | 44 | 45.32 | Megametales | 48.4 | Kywi / Megakywi |  | IS-D20-TAF-HG-DN32 | Instalaciones sanitarias (hidrosanitarias) | Estimado DION · criterio de mercado Guayaquil 2026 (no verificado en tienda) | oct-2026 (est.) | 5
45 | Tubo Hierro Galvanizado Cédula 40 1½" (6 m) | Comercial / Industrial | Tubería HG | U | 4 | 52.5 | 55.12 | Megametales | 56.18 | Ferrisariato |  | IS-D20-TAF-HG-DN40 | Instalaciones sanitarias (hidrosanitarias) | Estimado DION · criterio de mercado Guayaquil 2026 (no verificado en tienda) | oct-2026 (est.) | 5
46 | Tubo Hierro Galvanizado Cédula 40 2" (6 m) | Comercial / Industrial | Tubería HG | U | 4 | 71 | 73.13 | Megametales | 78.81 | Kywi / Megakywi |  | IS-D20-TAF-HG-DN50 | Instalaciones sanitarias (hidrosanitarias) | Estimado DION · criterio de mercado Guayaquil 2026 (no verificado en tienda) | oct-2026 (est.) | 5
47 | Tubo Hierro Galvanizado Cédula 40 2½" (6 m) | Comercial / Industrial | Tubería HG | U | 4 | 112 | 114.24 | Megametales | 120.96 | Ferrisariato |  | IS-D20-TAF-HG-DN65 | Instalaciones sanitarias (hidrosanitarias) | Estimado DION · criterio de mercado Guayaquil 2026 (no verificado en tienda) | oct-2026 (est.) | 5
48 | Tubo Hierro Galvanizado Cédula 40 3" (6 m) | Comercial / Industrial | Tubería HG | U | 4 | 142 | 149.1 | Megametales | 157.62 | Kywi / Megakywi |  | IS-D20-TAF-HG-DN80 | Instalaciones sanitarias (hidrosanitarias) | Estimado DION · criterio de mercado Guayaquil 2026 (no verificado en tienda) | oct-2026 (est.) | 5
49 | Tubo Hierro Galvanizado Cédula 40 4" (6 m) | Comercial / Industrial | Tubería HG | U | 4 | 205 | 215.25 | Megametales | 227.55 | Ferrisariato |  | IS-D20-TAF-HG-DN100 | Instalaciones sanitarias (hidrosanitarias) | Estimado DION · criterio de mercado Guayaquil 2026 (no verificado en tienda) | oct-2026 (est.) | 5
50 | Tubería PEAD Polietileno PE100 Ø20 mm PN10 (m) | Urbanización / Acometidas | Tubería PEAD | m | 50 | 0.58 | 0.61 | Megametales | 0.64 | Kywi / Megakywi |  | IS-D20-TAF-PEAD-020 | Instalaciones sanitarias (hidrosanitarias) | Estimado DION · criterio de mercado Guayaquil 2026 (no verificado en tienda) | oct-2026 (est.) | 3
51 | Tubería PEAD Polietileno PE100 Ø25 mm PN10 (m) | Urbanización / Acometidas | Tubería PEAD | m | 50 | 0.82 | 0.84 | Megametales | 0.9 | Ferrisariato |  | IS-D20-TAF-PEAD-025 | Instalaciones sanitarias (hidrosanitarias) | Estimado DION · criterio de mercado Guayaquil 2026 (no verificado en tienda) | oct-2026 (est.) | 3
52 | Tubería PEAD Polietileno PE100 Ø32 mm PN10 (m) | Urbanización / Acometidas | Tubería PEAD | m | 50 | 1.28 | 1.31 | Megametales | 1.42 | Kywi / Megakywi |  | IS-D20-TAF-PEAD-032 | Instalaciones sanitarias (hidrosanitarias) | Estimado DION · criterio de mercado Guayaquil 2026 (no verificado en tienda) | oct-2026 (est.) | 3
53 | Tubería PEAD Polietileno PE100 Ø40 mm PN10 (m) | Urbanización / Acometidas | Tubería PEAD | m | 50 | 1.95 | 2.01 | Megametales | 2.16 | Ferrisariato |  | IS-D20-TAF-PEAD-040 | Instalaciones sanitarias (hidrosanitarias) | Estimado DION · criterio de mercado Guayaquil 2026 (no verificado en tienda) | oct-2026 (est.) | 3
54 | Tubería PEAD Polietileno PE100 Ø50 mm PN10 (m) | Urbanización / Acometidas | Tubería PEAD | m | 50 | 2.95 | 3.07 | Megametales | 3.19 | Kywi / Megakywi |  | IS-D20-TAF-PEAD-050 | Instalaciones sanitarias (hidrosanitarias) | Estimado DION · criterio de mercado Guayaquil 2026 (no verificado en tienda) | oct-2026 (est.) | 3
55 | Tubería PEAD Polietileno PE100 Ø63 mm PN10 (m) | Urbanización / Acometidas | Tubería PEAD | m | 50 | 4.7 | 4.84 | Megametales | 5.03 | Ferrisariato |  | IS-D20-TAF-PEAD-063 | Instalaciones sanitarias (hidrosanitarias) | Estimado DION · criterio de mercado Guayaquil 2026 (no verificado en tienda) | oct-2026 (est.) | 3
56 | Tubería PEAD Polietileno PE100 Ø90 mm PN10 (m) | Urbanización / Acometidas | Tubería PEAD | m | 50 | 9.2 | 9.57 | Megametales | 9.84 | Kywi / Megakywi |  | IS-D20-TAF-PEAD-090 | Instalaciones sanitarias (hidrosanitarias) | Estimado DION · criterio de mercado Guayaquil 2026 (no verificado en tienda) | oct-2026 (est.) | 3
57 | Tubería PEAD Polietileno PE100 Ø110 mm PN10 (m) | Urbanización / Acometidas | Tubería PEAD | m | 50 | 13.6 | 13.87 | Megametales | 14.96 | Ferrisariato |  | IS-D20-TAF-PEAD-110 | Instalaciones sanitarias (hidrosanitarias) | Estimado DION · criterio de mercado Guayaquil 2026 (no verificado en tienda) | oct-2026 (est.) | 3
58 | Tubería Cobre Tipo L ½" Agua (m) | Comercial / Hospitalario | Tubería Cobre | m | 10 | 7.6 | 7.98 | Megametales | 8.44 | Kywi / Megakywi |  | IS-D20-TAF-COB-DN15 | Instalaciones sanitarias (hidrosanitarias) | Estimado DION · criterio de mercado Guayaquil 2026 (no verificado en tienda) | oct-2026 (est.) | 3
59 | Tubería Cobre Tipo L ¾" Agua (m) | Comercial / Hospitalario | Tubería Cobre | m | 10 | 11.8 | 12.27 | Megametales | 12.98 | Ferrisariato |  | IS-D20-TAF-COB-DN20 | Instalaciones sanitarias (hidrosanitarias) | Estimado DION · criterio de mercado Guayaquil 2026 (no verificado en tienda) | oct-2026 (est.) | 3
60 | Tubería Cobre Tipo L 1" Agua (m) | Comercial / Hospitalario | Tubería Cobre | m | 10 | 16.4 | 16.73 | Megametales | 17.88 | Kywi / Megakywi |  | IS-D20-TAF-COB-DN25 | Instalaciones sanitarias (hidrosanitarias) | Estimado DION · criterio de mercado Guayaquil 2026 (no verificado en tienda) | oct-2026 (est.) | 3
61 | Tubería Cobre Tipo L 1¼" Agua (m) | Comercial / Hospitalario | Tubería Cobre | m | 10 | 23.5 | 24.21 | Megametales | 25.38 | Ferrisariato |  | IS-D20-TAF-COB-DN32 | Instalaciones sanitarias (hidrosanitarias) | Estimado DION · criterio de mercado Guayaquil 2026 (no verificado en tienda) | oct-2026 (est.) | 3
62 | Tubería Cobre Tipo L 1½" Agua (m) | Comercial / Hospitalario | Tubería Cobre | m | 10 | 29.8 | 30.69 | Megametales | 31.89 | Kywi / Megakywi |  | IS-D20-TAF-COB-DN40 | Instalaciones sanitarias (hidrosanitarias) | Estimado DION · criterio de mercado Guayaquil 2026 (no verificado en tienda) | oct-2026 (est.) | 3
63 | Tubería Cobre Tipo L 2" Agua (m) | Comercial / Hospitalario | Tubería Cobre | m | 10 | 46 | 46.92 | Megametales | 49.68 | Ferrisariato |  | IS-D20-TAF-COB-DN50 | Instalaciones sanitarias (hidrosanitarias) | Estimado DION · criterio de mercado Guayaquil 2026 (no verificado en tienda) | oct-2026 (est.) | 3
EQUIPOS
► CATEGORÍA: BOMBAS PRESURIZADORAS, CENTRÍFUGAS Y TANQUES
• Subcategoría Especificada: Presurización y Almacenamiento
64 | Bomba Presurizadora de Agua Potable 0.75 HP Auto | Residencial / Comercial | Bombas Presión | U | 1 | 165 | 168 | Megametales | 178 | Ferrisariato |  | IS-D20-BOM-CEN-0P75HP | Instalaciones sanitarias (hidrosanitarias) | Estimado · base original del usuario (sin cotización verificada) | oct-2026 (est.)
65 | Bomba Centrifuga de Agua Potable 1.5 HP Monofásica | Residencial / Comercial | Bombas Centrífugas | U | 1 | 210 | 218 | Megametales | 230 | Kywi / Megakywi |  | IS-D20-BOM-CEN-1P5HP | Instalaciones sanitarias (hidrosanitarias) | Estimado · base original del usuario (sin cotización verificada) | oct-2026 (est.)
66 | Tanque de Presión Hidroneumático Membrana 24L / 100L | Residencial / Comercial | Tanques Presión | U | 1 | 85 | 88 | Megametales | 94 | Kywi / Megakywi |  | IS-D20-HID-020G | Instalaciones sanitarias (hidrosanitarias) | Estimado · base original del usuario (sin cotización verificada) | oct-2026 (est.)
67 | Equipo Bivalente Bomba + Hidroneumático 2 HP Dúplex | Comercial / Edificios | Equipos Dúplex | Juego | 1 | 850 | 875 | Megametales | 920 | Kywi / Megakywi |  | IS-D20-BOM-PCV-2X2HP | Instalaciones sanitarias (hidrosanitarias) | Estimado · base original del usuario (sin cotización verificada) | oct-2026 (est.)
68 | Tanque de Reserva Plástico Polietileno 1000L Limpia | Residencial / Comercial | Tanques Reserva | U | 1 | 185 | 192 | Megametales | 205 | Ferrisariato |  | IS-D20-CIS-PLA-01000L | Instalaciones sanitarias (hidrosanitarias) | Estimado · base original del usuario (sin cotización verificada) | oct-2026 (est.)
• Subcategoría Especificada: Bombas por Potencia, Hidroneumáticos por Volumen, Tanques, Cisternas y Medidores
69 | Bomba Centrífuga Agua Potable 0.5 HP | Residencial / Comercial | Bombas Centrífugas | U | 1 | 118 | 120.36 | Megametales | 130.98 | Ferrisariato |  | IS-D20-BOM-CEN-0P5HP | Instalaciones sanitarias (hidrosanitarias) | Estimado DION · criterio de mercado Guayaquil 2026 (no verificado en tienda) | oct-2026 (est.)
70 | Bomba Centrífuga Agua Potable 1 HP | Residencial / Comercial | Bombas Centrífugas | U | 1 | 185 | 192.4 | Megametales | 203.5 | Kywi / Megakywi |  | IS-D20-BOM-CEN-1HP | Instalaciones sanitarias (hidrosanitarias) | Estimado DION · criterio de mercado Guayaquil 2026 (no verificado en tienda) | oct-2026 (est.)
71 | Bomba Centrífuga Agua Potable 2 HP | Comercial / Industrial | Bombas Centrífugas | U | 1 | 295 | 309.75 | Megametales | 315.65 | Ferrisariato |  | IS-D20-BOM-CEN-2HP | Instalaciones sanitarias (hidrosanitarias) | Estimado DION · criterio de mercado Guayaquil 2026 (no verificado en tienda) | oct-2026 (est.)
72 | Bomba Centrífuga Agua Potable 3 HP | Comercial / Industrial | Bombas Centrífugas | U | 1 | 420 | 428.4 | Megametales | 453.6 | Kywi / Megakywi |  | IS-D20-BOM-CEN-3HP | Instalaciones sanitarias (hidrosanitarias) | Estimado DION · criterio de mercado Guayaquil 2026 (no verificado en tienda) | oct-2026 (est.)
73 | Bomba Centrífuga Agua Potable 5 HP | Comercial / Industrial | Bombas Centrífugas | U | 0 | 690 | 717.6 | Megametales | 759 | Ferrisariato |  | IS-D20-BOM-CEN-5HP | Instalaciones sanitarias (hidrosanitarias) | Estimado DION · criterio de mercado Guayaquil 2026 (no verificado en tienda) | oct-2026 (est.)
74 | Bomba Centrífuga Agua Potable 7.5 HP | Comercial / Industrial | Bombas Centrífugas | U | 0 | 1050 | 1071 | Megametales | 1134 | Kywi / Megakywi |  | IS-D20-BOM-CEN-7P5HP | Instalaciones sanitarias (hidrosanitarias) | Estimado DION · criterio de mercado Guayaquil 2026 (no verificado en tienda) | oct-2026 (est.)
75 | Bomba Centrífuga Agua Potable 10 HP | Comercial / Industrial | Bombas Centrífugas | U | 0 | 1450 | 1522.5 | Megametales | 1580.5 | Ferrisariato |  | IS-D20-BOM-CEN-10HP | Instalaciones sanitarias (hidrosanitarias) | Estimado DION · criterio de mercado Guayaquil 2026 (no verificado en tienda) | oct-2026 (est.)
76 | Equipo de Presión Constante Velocidad Variable 2x1 HP | Comercial / Industrial | Equipos Presión Constante | Juego | 0 | 2650 | 2782.5 | Megametales | 2915 | Kywi / Megakywi |  | IS-D20-BOM-PCV-2X1HP | Instalaciones sanitarias (hidrosanitarias) | Estimado DION · criterio de mercado Guayaquil 2026 (no verificado en tienda) | oct-2026 (est.)
77 | Equipo de Presión Constante Velocidad Variable 2x3 HP | Comercial / Industrial | Equipos Presión Constante | Juego | 0 | 4300 | 4386 | Megametales | 4730 | Ferrisariato |  | IS-D20-BOM-PCV-2X3HP | Instalaciones sanitarias (hidrosanitarias) | Estimado DION · criterio de mercado Guayaquil 2026 (no verificado en tienda) | oct-2026 (est.)
78 | Equipo de Presión Constante Velocidad Variable 2x5 HP | Comercial / Industrial | Equipos Presión Constante | Juego | 0 | 5900 | 6018 | Megametales | 6490 | Kywi / Megakywi |  | IS-D20-BOM-PCV-2X5HP | Instalaciones sanitarias (hidrosanitarias) | Estimado DION · criterio de mercado Guayaquil 2026 (no verificado en tienda) | oct-2026 (est.)
79 | Equipo de Presión Constante Velocidad Variable 2x7.5 HP | Comercial / Industrial | Equipos Presión Constante | Juego | 0 | 7800 | 7956 | Megametales | 8658 | Ferrisariato |  | IS-D20-BOM-PCV-2X7P5HP | Instalaciones sanitarias (hidrosanitarias) | Estimado DION · criterio de mercado Guayaquil 2026 (no verificado en tienda) | oct-2026 (est.)
80 | Bomba Periférica 0.5 HP | Residencial / Comercial | Bombas Periféricas | U | 1 | 62 | 63.86 | Megametales | 66.96 | Kywi / Megakywi |  | IS-D20-BOM-PER-0P5HP | Instalaciones sanitarias (hidrosanitarias) | Estimado DION · criterio de mercado Guayaquil 2026 (no verificado en tienda) | oct-2026 (est.)
81 | Bomba Sumergible para Pozo/Cisterna 1 HP | Residencial / Comercial | Bombas Sumergibles | U | 1 | 240 | 244.8 | Megametales | 259.2 | Ferrisariato |  | IS-D20-BOM-SUM-1HP | Instalaciones sanitarias (hidrosanitarias) | Estimado DION · criterio de mercado Guayaquil 2026 (no verificado en tienda) | oct-2026 (est.)
82 | Tanque Hidroneumático Membrana 36 gal | Residencial / Comercial | Tanques Presión | U | 1 | 165 | 173.25 | Megametales | 181.5 | Kywi / Megakywi |  | IS-D20-HID-036G | Instalaciones sanitarias (hidrosanitarias) | Estimado DION · criterio de mercado Guayaquil 2026 (no verificado en tienda) | oct-2026 (est.)
83 | Tanque Hidroneumático Membrana 44 gal | Residencial / Comercial | Tanques Presión | U | 1 | 215 | 219.3 | Megametales | 238.65 | Ferrisariato |  | IS-D20-HID-044G | Instalaciones sanitarias (hidrosanitarias) | Estimado DION · criterio de mercado Guayaquil 2026 (no verificado en tienda) | oct-2026 (est.)
84 | Tanque Hidroneumático Membrana 62 gal | Comercial / Industrial | Tanques Presión | U | 1 | 320 | 326.4 | Megametales | 342.4 | Kywi / Megakywi |  | IS-D20-HID-062G | Instalaciones sanitarias (hidrosanitarias) | Estimado DION · criterio de mercado Guayaquil 2026 (no verificado en tienda) | oct-2026 (est.)
85 | Tanque Hidroneumático Membrana 80 gal | Comercial / Industrial | Tanques Presión | U | 1 | 410 | 426.4 | Megametales | 455.1 | Ferrisariato |  | IS-D20-HID-080G | Instalaciones sanitarias (hidrosanitarias) | Estimado DION · criterio de mercado Guayaquil 2026 (no verificado en tienda) | oct-2026 (est.)
86 | Tanque Hidroneumático Membrana 119 gal | Comercial / Industrial | Tanques Presión | U | 0 | 620 | 632.4 | Megametales | 669.6 | Kywi / Megakywi |  | IS-D20-HID-119G | Instalaciones sanitarias (hidrosanitarias) | Estimado DION · criterio de mercado Guayaquil 2026 (no verificado en tienda) | oct-2026 (est.)
87 | Tanque Hidroneumático Membrana 211 gal | Comercial / Industrial | Tanques Presión | U | 0 | 1150 | 1184.5 | Megametales | 1253.5 | Ferrisariato |  | IS-D20-HID-211G | Instalaciones sanitarias (hidrosanitarias) | Estimado DION · criterio de mercado Guayaquil 2026 (no verificado en tienda) | oct-2026 (est.)
88 | Tanque de Reserva Polietileno 500 L | Residencial / Comercial | Tanques Reserva | U | 1 | 98 | 100.94 | Megametales | 104.86 | Kywi / Megakywi |  | IS-D20-CIS-PLA-00500L | Instalaciones sanitarias (hidrosanitarias) | Estimado DION · criterio de mercado Guayaquil 2026 (no verificado en tienda) | oct-2026 (est.)
89 | Tanque de Reserva Polietileno 1100 L | Residencial / Comercial | Tanques Reserva | U | 1 | 195 | 198.9 | Megametales | 208.65 | Ferrisariato |  | IS-D20-CIS-PLA-01100L | Instalaciones sanitarias (hidrosanitarias) | Estimado DION · criterio de mercado Guayaquil 2026 (no verificado en tienda) | oct-2026 (est.)
90 | Tanque de Reserva Polietileno 2000 L | Residencial / Comercial | Tanques Reserva | U | 1 | 345 | 362.25 | Megametales | 376.05 | Kywi / Megakywi |  | IS-D20-CIS-PLA-02000L | Instalaciones sanitarias (hidrosanitarias) | Estimado DION · criterio de mercado Guayaquil 2026 (no verificado en tienda) | oct-2026 (est.)
91 | Tanque de Reserva Polietileno 2500 L | Residencial / Comercial | Tanques Reserva | U | 1 | 420 | 441 | Megametales | 449.4 | Ferrisariato |  | IS-D20-CIS-PLA-02500L | Instalaciones sanitarias (hidrosanitarias) | Estimado DION · criterio de mercado Guayaquil 2026 (no verificado en tienda) | oct-2026 (est.)
92 | Tanque de Reserva Polietileno 5000 L | Residencial / Comercial | Tanques Reserva | U | 0 | 860 | 903 | Megametales | 954.6 | Kywi / Megakywi |  | IS-D20-CIS-PLA-05000L | Instalaciones sanitarias (hidrosanitarias) | Estimado DION · criterio de mercado Guayaquil 2026 (no verificado en tienda) | oct-2026 (est.)
93 | Tanque de Reserva Polietileno 10000 L | Residencial / Comercial | Tanques Reserva | U | 0 | 1750 | 1820 | Megametales | 1925 | Ferrisariato |  | IS-D20-CIS-PLA-10000L | Instalaciones sanitarias (hidrosanitarias) | Estimado DION · criterio de mercado Guayaquil 2026 (no verificado en tienda) | oct-2026 (est.)
94 | Cisterna de Hormigón Armado 5 m³ (Construida, Referencial) | Comercial / Industrial | Cisternas H.A. | U | 0 | 2600 | 2678 | Megametales | 2886 | Kywi / Megakywi |  | IS-D20-CIS-FND-005M3 | Instalaciones sanitarias (hidrosanitarias) | Estimado DION · criterio de mercado Guayaquil 2026 (no verificado en tienda) | oct-2026 (est.)
95 | Cisterna de Hormigón Armado 10 m³ (Construida, Referencial) | Comercial / Industrial | Cisternas H.A. | U | 0 | 4300 | 4515 | Megametales | 4601 | Ferrisariato |  | IS-D20-CIS-FND-010M3 | Instalaciones sanitarias (hidrosanitarias) | Estimado DION · criterio de mercado Guayaquil 2026 (no verificado en tienda) | oct-2026 (est.)
96 | Cisterna de Hormigón Armado 20 m³ (Construida, Referencial) | Comercial / Industrial | Cisternas H.A. | U | 0 | 7400 | 7770 | Megametales | 8214 | Kywi / Megakywi |  | IS-D20-CIS-FND-020M3 | Instalaciones sanitarias (hidrosanitarias) | Estimado DION · criterio de mercado Guayaquil 2026 (no verificado en tienda) | oct-2026 (est.)
97 | Cisterna de Hormigón Armado 50 m³ (Construida, Referencial) | Comercial / Industrial | Cisternas H.A. | U | 0 | 15800 | 16432 | Megametales | 17380 | Ferrisariato |  | IS-D20-CIS-FND-050M3 | Instalaciones sanitarias (hidrosanitarias) | Estimado DION · criterio de mercado Guayaquil 2026 (no verificado en tienda) | oct-2026 (est.)
98 | Medidor de Agua Potable Chorro Único ½" | Residencial / Comercial | Medidores Agua | U | 1 | 38 | 39.14 | Megametales | 42.18 | Kywi / Megakywi |  | IS-D20-MED-DN15 | Instalaciones sanitarias (hidrosanitarias) | Estimado DION · criterio de mercado Guayaquil 2026 (no verificado en tienda) | oct-2026 (est.)
99 | Medidor de Agua Potable Chorro Único ¾" | Residencial / Comercial | Medidores Agua | U | 1 | 52 | 54.08 | Megametales | 56.68 | Ferrisariato |  | IS-D20-MED-DN20 | Instalaciones sanitarias (hidrosanitarias) | Estimado DION · criterio de mercado Guayaquil 2026 (no verificado en tienda) | oct-2026 (est.)
100 | Medidor de Agua Potable Chorro Único 1" | Residencial / Comercial | Medidores Agua | U | 1 | 78 | 81.12 | Megametales | 83.46 | Kywi / Megakywi |  | IS-D20-MED-DN25 | Instalaciones sanitarias (hidrosanitarias) | Estimado DION · criterio de mercado Guayaquil 2026 (no verificado en tienda) | oct-2026 (est.)
101 | Medidor de Agua Potable Chorro Único 2" | Residencial / Comercial | Medidores Agua | U | 1 | 320 | 332.8 | Megametales | 348.8 | Ferrisariato |  | IS-D20-MED-DN50 | Instalaciones sanitarias (hidrosanitarias) | Estimado DION · criterio de mercado Guayaquil 2026 (no verificado en tienda) | oct-2026 (est.)
102 | Caja de Medidor de Agua con Tapa (Interagua) | Residencial / Comercial | Cajas Medidor | U | 1 | 32 | 32.64 | Megametales | 34.24 | Kywi / Megakywi |  | IS-D20-MED-CAJ-MED | Instalaciones sanitarias (hidrosanitarias) | Estimado DION · criterio de mercado Guayaquil 2026 (no verificado en tienda) | oct-2026 (est.)
CONEXIONES
► CATEGORÍA: CODOS, TEES, UNIONES Y VÁLVULAS FRÍAS
• Subcategoría Especificada: Conexiones PPR y Bronce
103 | Codo PPR 20mm / 25mm / 32mm x 90° Termofusión Fría | Residencial / Comercial | Codos PPR | U | 40 | 0.55 | 0.58 | Megametales | 0.65 | Ferrisariato |  | IS-D20-ACF-PPR-C90-025 | Instalaciones sanitarias (hidrosanitarias) | Estimado · base original del usuario (sin cotización verificada) | oct-2026 (est.)
104 | Tee PPR 20mm / 25mm / 32mm Termofusión Fría | Residencial / Comercial | Tees PPR | U | 25 | 0.7 | 0.72 | Megametales | 0.8 | Kywi / Megakywi |  | IS-D20-ACF-PPR-TEE-025 | Instalaciones sanitarias (hidrosanitarias) | Estimado · base original del usuario (sin cotización verificada) | oct-2026 (est.)
105 | Llave de Paso Bola Bronce ¾" Rosca NPT | Residencial / Comercial | Válvulas Bola | U | 6 | 12.5 | 12.8 | Megametales | 13.9 | Kywi / Megakywi |  | IS-D20-VAL-BOL-DN20 | Instalaciones sanitarias (hidrosanitarias) | Estimado · base original del usuario (sin cotización verificada) | oct-2026 (est.)
106 | Válvula Check Anti-retorno Bronce ¾" | Residencial / Comercial / Ind | Válvulas Check | U | 2 | 14 | 14.4 | Megametales | 15.2 | Kywi / Megakywi |  | IS-D20-VAL-CHK-DN20 | Instalaciones sanitarias (hidrosanitarias) | Estimado · base original del usuario (sin cotización verificada) | oct-2026 (est.)
• Subcategoría Especificada: Accesorios por Diámetro (PVC, PPR, HG, Cobre) y Valvulería Completa
107 | Codo 90° PVC Presión E/C Ø20 mm | Residencial / Comercial | Codo 90° PVC | U | 10 | 0.38 | 0.4 | Megametales | 0.41 | Ferrisariato |  | IS-D20-ACF-PVC-C90-020 | Instalaciones sanitarias (hidrosanitarias) | Estimado DION · criterio de mercado Guayaquil 2026 (no verificado en tienda) | oct-2026 (est.)
108 | Codo 45° PVC Presión E/C Ø20 mm | Residencial / Comercial | Codo 45° PVC | U | 10 | 0.36 | 0.37 | Megametales | 0.4 | Kywi / Megakywi |  | IS-D20-ACF-PVC-C45-020 | Instalaciones sanitarias (hidrosanitarias) | Estimado DION · criterio de mercado Guayaquil 2026 (no verificado en tienda) | oct-2026 (est.)
109 | Tee PVC Presión E/C Ø20 mm | Residencial / Comercial | Tee PVC | U | 10 | 0.51 | 0.53 | Megametales | 0.57 | Ferrisariato |  | IS-D20-ACF-PVC-TEE-020 | Instalaciones sanitarias (hidrosanitarias) | Estimado DION · criterio de mercado Guayaquil 2026 (no verificado en tienda) | oct-2026 (est.)
110 | Unión / Manguito PVC Presión E/C Ø20 mm | Residencial / Comercial | Unión PVC | U | 10 | 0.23 | 0.24 | Megametales | 0.26 | Kywi / Megakywi |  | IS-D20-ACF-PVC-UNI-020 | Instalaciones sanitarias (hidrosanitarias) | Estimado DION · criterio de mercado Guayaquil 2026 (no verificado en tienda) | oct-2026 (est.)
111 | Reducción PVC Presión E/C Ø20 mm | Residencial / Comercial | Reducción PVC | U | 10 | 0.3 | 0.32 | Megametales | 0.33 | Ferrisariato |  | IS-D20-ACF-PVC-RED-020 | Instalaciones sanitarias (hidrosanitarias) | Estimado DION · criterio de mercado Guayaquil 2026 (no verificado en tienda) | oct-2026 (est.)
112 | Tapón PVC Presión E/C Ø20 mm | Residencial / Comercial | Tapón PVC | U | 10 | 0.17 | 0.17 | Megametales | 0.19 | Kywi / Megakywi |  | IS-D20-ACF-PVC-TAP-020 | Instalaciones sanitarias (hidrosanitarias) | Estimado DION · criterio de mercado Guayaquil 2026 (no verificado en tienda) | oct-2026 (est.)
113 | Adaptador Macho PVC Presión E/C Ø20 mm | Residencial / Comercial | Adaptador Macho PVC | U | 10 | 0.27 | 0.28 | Megametales | 0.29 | Ferrisariato |  | IS-D20-ACF-PVC-ADM-020 | Instalaciones sanitarias (hidrosanitarias) | Estimado DION · criterio de mercado Guayaquil 2026 (no verificado en tienda) | oct-2026 (est.)
114 | Universal PVC Presión E/C Ø20 mm | Residencial / Comercial | Universal PVC | U | 10 | 1.14 | 1.17 | Megametales | 1.27 | Kywi / Megakywi |  | IS-D20-ACF-PVC-UNV-020 | Instalaciones sanitarias (hidrosanitarias) | Estimado DION · criterio de mercado Guayaquil 2026 (no verificado en tienda) | oct-2026 (est.)
115 | Codo 90° PVC Presión E/C Ø25 mm | Residencial / Comercial | Codo 90° PVC | U | 10 | 0.58 | 0.61 | Megametales | 0.64 | Ferrisariato |  | IS-D20-ACF-PVC-C90-025 | Instalaciones sanitarias (hidrosanitarias) | Estimado DION · criterio de mercado Guayaquil 2026 (no verificado en tienda) | oct-2026 (est.)
116 | Codo 45° PVC Presión E/C Ø25 mm | Residencial / Comercial | Codo 45° PVC | U | 10 | 0.55 | 0.57 | Megametales | 0.61 | Kywi / Megakywi |  | IS-D20-ACF-PVC-C45-025 | Instalaciones sanitarias (hidrosanitarias) | Estimado DION · criterio de mercado Guayaquil 2026 (no verificado en tienda) | oct-2026 (est.)
117 | Tee PVC Presión E/C Ø25 mm | Residencial / Comercial | Tee PVC | U | 10 | 0.78 | 0.81 | Megametales | 0.84 | Ferrisariato |  | IS-D20-ACF-PVC-TEE-025 | Instalaciones sanitarias (hidrosanitarias) | Estimado DION · criterio de mercado Guayaquil 2026 (no verificado en tienda) | oct-2026 (est.)
118 | Unión / Manguito PVC Presión E/C Ø25 mm | Residencial / Comercial | Unión PVC | U | 10 | 0.35 | 0.36 | Megametales | 0.38 | Kywi / Megakywi |  | IS-D20-ACF-PVC-UNI-025 | Instalaciones sanitarias (hidrosanitarias) | Estimado DION · criterio de mercado Guayaquil 2026 (no verificado en tienda) | oct-2026 (est.)
119 | Reducción PVC Presión E/C Ø25 mm | Residencial / Comercial | Reducción PVC | U | 10 | 0.46 | 0.48 | Megametales | 0.5 | Ferrisariato |  | IS-D20-ACF-PVC-RED-025 | Instalaciones sanitarias (hidrosanitarias) | Estimado DION · criterio de mercado Guayaquil 2026 (no verificado en tienda) | oct-2026 (est.)
120 | Tapón PVC Presión E/C Ø25 mm | Residencial / Comercial | Tapón PVC | U | 10 | 0.26 | 0.27 | Megametales | 0.29 | Kywi / Megakywi |  | IS-D20-ACF-PVC-TAP-025 | Instalaciones sanitarias (hidrosanitarias) | Estimado DION · criterio de mercado Guayaquil 2026 (no verificado en tienda) | oct-2026 (est.)
121 | Adaptador Macho PVC Presión E/C Ø25 mm | Residencial / Comercial | Adaptador Macho PVC | U | 10 | 0.41 | 0.42 | Megametales | 0.44 | Ferrisariato |  | IS-D20-ACF-PVC-ADM-025 | Instalaciones sanitarias (hidrosanitarias) | Estimado DION · criterio de mercado Guayaquil 2026 (no verificado en tienda) | oct-2026 (est.)
122 | Universal PVC Presión E/C Ø25 mm | Residencial / Comercial | Universal PVC | U | 10 | 1.74 | 1.79 | Megametales | 1.86 | Kywi / Megakywi |  | IS-D20-ACF-PVC-UNV-025 | Instalaciones sanitarias (hidrosanitarias) | Estimado DION · criterio de mercado Guayaquil 2026 (no verificado en tienda) | oct-2026 (est.)
123 | Codo 90° PVC Presión E/C Ø32 mm | Residencial / Comercial | Codo 90° PVC | U | 10 | 0.98 | 1 | Megametales | 1.09 | Ferrisariato |  | IS-D20-ACF-PVC-C90-032 | Instalaciones sanitarias (hidrosanitarias) | Estimado DION · criterio de mercado Guayaquil 2026 (no verificado en tienda) | oct-2026 (est.)
124 | Codo 45° PVC Presión E/C Ø32 mm | Residencial / Comercial | Codo 45° PVC | U | 10 | 0.93 | 0.96 | Megametales | 1.02 | Kywi / Megakywi |  | IS-D20-ACF-PVC-C45-032 | Instalaciones sanitarias (hidrosanitarias) | Estimado DION · criterio de mercado Guayaquil 2026 (no verificado en tienda) | oct-2026 (est.)
125 | Tee PVC Presión E/C Ø32 mm | Residencial / Comercial | Tee PVC | U | 10 | 1.32 | 1.37 | Megametales | 1.41 | Ferrisariato |  | IS-D20-ACF-PVC-TEE-032 | Instalaciones sanitarias (hidrosanitarias) | Estimado DION · criterio de mercado Guayaquil 2026 (no verificado en tienda) | oct-2026 (est.)
126 | Unión / Manguito PVC Presión E/C Ø32 mm | Residencial / Comercial | Unión PVC | U | 10 | 0.59 | 0.61 | Megametales | 0.64 | Kywi / Megakywi |  | IS-D20-ACF-PVC-UNI-032 | Instalaciones sanitarias (hidrosanitarias) | Estimado DION · criterio de mercado Guayaquil 2026 (no verificado en tienda) | oct-2026 (est.)
127 | Reducción PVC Presión E/C Ø32 mm | Residencial / Comercial | Reducción PVC | U | 10 | 0.78 | 0.8 | Megametales | 0.85 | Ferrisariato |  | IS-D20-ACF-PVC-RED-032 | Instalaciones sanitarias (hidrosanitarias) | Estimado DION · criterio de mercado Guayaquil 2026 (no verificado en tienda) | oct-2026 (est.)
128 | Tapón PVC Presión E/C Ø32 mm | Residencial / Comercial | Tapón PVC | U | 10 | 0.44 | 0.45 | Megametales | 0.49 | Kywi / Megakywi |  | IS-D20-ACF-PVC-TAP-032 | Instalaciones sanitarias (hidrosanitarias) | Estimado DION · criterio de mercado Guayaquil 2026 (no verificado en tienda) | oct-2026 (est.)
129 | Adaptador Macho PVC Presión E/C Ø32 mm | Residencial / Comercial | Adaptador Macho PVC | U | 10 | 0.69 | 0.72 | Megametales | 0.76 | Ferrisariato |  | IS-D20-ACF-PVC-ADM-032 | Instalaciones sanitarias (hidrosanitarias) | Estimado DION · criterio de mercado Guayaquil 2026 (no verificado en tienda) | oct-2026 (est.)
130 | Universal PVC Presión E/C Ø32 mm | Residencial / Comercial | Universal PVC | U | 10 | 2.94 | 3.06 | Megametales | 3.15 | Kywi / Megakywi |  | IS-D20-ACF-PVC-UNV-032 | Instalaciones sanitarias (hidrosanitarias) | Estimado DION · criterio de mercado Guayaquil 2026 (no verificado en tienda) | oct-2026 (est.)
131 | Codo 90° PVC Presión E/C Ø40 mm | Residencial / Comercial | Codo 90° PVC | U | 2 | 1.65 | 1.73 | Megametales | 1.78 | Ferrisariato |  | IS-D20-ACF-PVC-C90-040 | Instalaciones sanitarias (hidrosanitarias) | Estimado DION · criterio de mercado Guayaquil 2026 (no verificado en tienda) | oct-2026 (est.)
132 | Codo 45° PVC Presión E/C Ø40 mm | Residencial / Comercial | Codo 45° PVC | U | 2 | 1.57 | 1.63 | Megametales | 1.7 | Kywi / Megakywi |  | IS-D20-ACF-PVC-C45-040 | Instalaciones sanitarias (hidrosanitarias) | Estimado DION · criterio de mercado Guayaquil 2026 (no verificado en tienda) | oct-2026 (est.)
133 | Tee PVC Presión E/C Ø40 mm | Residencial / Comercial | Tee PVC | U | 2 | 2.23 | 2.3 | Megametales | 2.43 | Ferrisariato |  | IS-D20-ACF-PVC-TEE-040 | Instalaciones sanitarias (hidrosanitarias) | Estimado DION · criterio de mercado Guayaquil 2026 (no verificado en tienda) | oct-2026 (est.)
134 | Unión / Manguito PVC Presión E/C Ø40 mm | Residencial / Comercial | Unión PVC | U | 2 | 0.99 | 1.02 | Megametales | 1.1 | Kywi / Megakywi |  | IS-D20-ACF-PVC-UNI-040 | Instalaciones sanitarias (hidrosanitarias) | Estimado DION · criterio de mercado Guayaquil 2026 (no verificado en tienda) | oct-2026 (est.)
135 | Reducción PVC Presión E/C Ø40 mm | Residencial / Comercial | Reducción PVC | U | 2 | 1.32 | 1.39 | Megametales | 1.45 | Ferrisariato |  | IS-D20-ACF-PVC-RED-040 | Instalaciones sanitarias (hidrosanitarias) | Estimado DION · criterio de mercado Guayaquil 2026 (no verificado en tienda) | oct-2026 (est.)
136 | Tapón PVC Presión E/C Ø40 mm | Residencial / Comercial | Tapón PVC | U | 2 | 0.74 | 0.77 | Megametales | 0.81 | Kywi / Megakywi |  | IS-D20-ACF-PVC-TAP-040 | Instalaciones sanitarias (hidrosanitarias) | Estimado DION · criterio de mercado Guayaquil 2026 (no verificado en tienda) | oct-2026 (est.)
137 | Adaptador Macho PVC Presión E/C Ø40 mm | Residencial / Comercial | Adaptador Macho PVC | U | 2 | 1.15 | 1.21 | Megametales | 1.24 | Ferrisariato |  | IS-D20-ACF-PVC-ADM-040 | Instalaciones sanitarias (hidrosanitarias) | Estimado DION · criterio de mercado Guayaquil 2026 (no verificado en tienda) | oct-2026 (est.)
138 | Universal PVC Presión E/C Ø40 mm | Residencial / Comercial | Universal PVC | U | 2 | 4.95 | 5.1 | Megametales | 5.4 | Kywi / Megakywi |  | IS-D20-ACF-PVC-UNV-040 | Instalaciones sanitarias (hidrosanitarias) | Estimado DION · criterio de mercado Guayaquil 2026 (no verificado en tienda) | oct-2026 (est.)
139 | Codo 90° PVC Presión E/C Ø50 mm | Residencial / Comercial | Codo 90° PVC | U | 2 | 2.6 | 2.7 | Megametales | 2.89 | Ferrisariato |  | IS-D20-ACF-PVC-C90-050 | Instalaciones sanitarias (hidrosanitarias) | Estimado DION · criterio de mercado Guayaquil 2026 (no verificado en tienda) | oct-2026 (est.)
140 | Codo 45° PVC Presión E/C Ø50 mm | Residencial / Comercial | Codo 45° PVC | U | 2 | 2.47 | 2.59 | Megametales | 2.67 | Kywi / Megakywi |  | IS-D20-ACF-PVC-C45-050 | Instalaciones sanitarias (hidrosanitarias) | Estimado DION · criterio de mercado Guayaquil 2026 (no verificado en tienda) | oct-2026 (est.)
141 | Tee PVC Presión E/C Ø50 mm | Residencial / Comercial | Tee PVC | U | 2 | 3.51 | 3.62 | Megametales | 3.83 | Ferrisariato |  | IS-D20-ACF-PVC-TEE-050 | Instalaciones sanitarias (hidrosanitarias) | Estimado DION · criterio de mercado Guayaquil 2026 (no verificado en tienda) | oct-2026 (est.)
142 | Unión / Manguito PVC Presión E/C Ø50 mm | Residencial / Comercial | Unión PVC | U | 2 | 1.56 | 1.64 | Megametales | 1.73 | Kywi / Megakywi |  | IS-D20-ACF-PVC-UNI-050 | Instalaciones sanitarias (hidrosanitarias) | Estimado DION · criterio de mercado Guayaquil 2026 (no verificado en tienda) | oct-2026 (est.)
143 | Reducción PVC Presión E/C Ø50 mm | Residencial / Comercial | Reducción PVC | U | 2 | 2.08 | 2.12 | Megametales | 2.23 | Ferrisariato |  | IS-D20-ACF-PVC-RED-050 | Instalaciones sanitarias (hidrosanitarias) | Estimado DION · criterio de mercado Guayaquil 2026 (no verificado en tienda) | oct-2026 (est.)
144 | Tapón PVC Presión E/C Ø50 mm | Residencial / Comercial | Tapón PVC | U | 2 | 1.17 | 1.21 | Megametales | 1.26 | Kywi / Megakywi |  | IS-D20-ACF-PVC-TAP-050 | Instalaciones sanitarias (hidrosanitarias) | Estimado DION · criterio de mercado Guayaquil 2026 (no verificado en tienda) | oct-2026 (est.)
145 | Adaptador Macho PVC Presión E/C Ø50 mm | Residencial / Comercial | Adaptador Macho PVC | U | 2 | 1.82 | 1.87 | Megametales | 2.02 | Ferrisariato |  | IS-D20-ACF-PVC-ADM-050 | Instalaciones sanitarias (hidrosanitarias) | Estimado DION · criterio de mercado Guayaquil 2026 (no verificado en tienda) | oct-2026 (est.)
146 | Universal PVC Presión E/C Ø50 mm | Residencial / Comercial | Universal PVC | U | 2 | 7.8 | 7.96 | Megametales | 8.5 | Kywi / Megakywi |  | IS-D20-ACF-PVC-UNV-050 | Instalaciones sanitarias (hidrosanitarias) | Estimado DION · criterio de mercado Guayaquil 2026 (no verificado en tienda) | oct-2026 (est.)
147 | Codo 90° PVC Presión E/C Ø63 mm | Residencial / Comercial | Codo 90° PVC | U | 2 | 4.6 | 4.83 | Megametales | 5.01 | Ferrisariato |  | IS-D20-ACF-PVC-C90-063 | Instalaciones sanitarias (hidrosanitarias) | Estimado DION · criterio de mercado Guayaquil 2026 (no verificado en tienda) | oct-2026 (est.)
148 | Codo 45° PVC Presión E/C Ø63 mm | Residencial / Comercial | Codo 45° PVC | U | 2 | 4.37 | 4.54 | Megametales | 4.68 | Kywi / Megakywi |  | IS-D20-ACF-PVC-C45-063 | Instalaciones sanitarias (hidrosanitarias) | Estimado DION · criterio de mercado Guayaquil 2026 (no verificado en tienda) | oct-2026 (est.)
149 | Tee PVC Presión E/C Ø63 mm | Residencial / Comercial | Tee PVC | U | 2 | 6.21 | 6.52 | Megametales | 6.71 | Ferrisariato |  | IS-D20-ACF-PVC-TEE-063 | Instalaciones sanitarias (hidrosanitarias) | Estimado DION · criterio de mercado Guayaquil 2026 (no verificado en tienda) | oct-2026 (est.)
150 | Unión / Manguito PVC Presión E/C Ø63 mm | Residencial / Comercial | Unión PVC | U | 2 | 2.76 | 2.87 | Megametales | 3.04 | Kywi / Megakywi |  | IS-D20-ACF-PVC-UNI-063 | Instalaciones sanitarias (hidrosanitarias) | Estimado DION · criterio de mercado Guayaquil 2026 (no verificado en tienda) | oct-2026 (est.)
151 | Reducción PVC Presión E/C Ø63 mm | Residencial / Comercial | Reducción PVC | U | 2 | 3.68 | 3.75 | Megametales | 3.97 | Ferrisariato |  | IS-D20-ACF-PVC-RED-063 | Instalaciones sanitarias (hidrosanitarias) | Estimado DION · criterio de mercado Guayaquil 2026 (no verificado en tienda) | oct-2026 (est.)
152 | Tapón PVC Presión E/C Ø63 mm | Residencial / Comercial | Tapón PVC | U | 2 | 2.07 | 2.13 | Megametales | 2.28 | Kywi / Megakywi |  | IS-D20-ACF-PVC-TAP-063 | Instalaciones sanitarias (hidrosanitarias) | Estimado DION · criterio de mercado Guayaquil 2026 (no verificado en tienda) | oct-2026 (est.)
153 | Adaptador Macho PVC Presión E/C Ø63 mm | Residencial / Comercial | Adaptador Macho PVC | U | 2 | 3.22 | 3.35 | Megametales | 3.54 | Ferrisariato |  | IS-D20-ACF-PVC-ADM-063 | Instalaciones sanitarias (hidrosanitarias) | Estimado DION · criterio de mercado Guayaquil 2026 (no verificado en tienda) | oct-2026 (est.)
154 | Universal PVC Presión E/C Ø63 mm | Residencial / Comercial | Universal PVC | U | 2 | 13.8 | 14.21 | Megametales | 15.32 | Kywi / Megakywi |  | IS-D20-ACF-PVC-UNV-063 | Instalaciones sanitarias (hidrosanitarias) | Estimado DION · criterio de mercado Guayaquil 2026 (no verificado en tienda) | oct-2026 (est.)
155 | Codo 90° PVC Presión E/C Ø75 mm | Residencial / Comercial | Codo 90° PVC | U | 2 | 7.6 | 7.83 | Megametales | 8.13 | Ferrisariato |  | IS-D20-ACF-PVC-C90-075 | Instalaciones sanitarias (hidrosanitarias) | Estimado DION · criterio de mercado Guayaquil 2026 (no verificado en tienda) | oct-2026 (est.)
156 | Codo 45° PVC Presión E/C Ø75 mm | Residencial / Comercial | Codo 45° PVC | U | 2 | 7.22 | 7.36 | Megametales | 7.94 | Kywi / Megakywi |  | IS-D20-ACF-PVC-C45-075 | Instalaciones sanitarias (hidrosanitarias) | Estimado DION · criterio de mercado Guayaquil 2026 (no verificado en tienda) | oct-2026 (est.)
157 | Tee PVC Presión E/C Ø75 mm | Residencial / Comercial | Tee PVC | U | 2 | 10.26 | 10.67 | Megametales | 10.98 | Ferrisariato |  | IS-D20-ACF-PVC-TEE-075 | Instalaciones sanitarias (hidrosanitarias) | Estimado DION · criterio de mercado Guayaquil 2026 (no verificado en tienda) | oct-2026 (est.)
158 | Unión / Manguito PVC Presión E/C Ø75 mm | Residencial / Comercial | Unión PVC | U | 2 | 4.56 | 4.79 | Megametales | 4.88 | Kywi / Megakywi |  | IS-D20-ACF-PVC-UNI-075 | Instalaciones sanitarias (hidrosanitarias) | Estimado DION · criterio de mercado Guayaquil 2026 (no verificado en tienda) | oct-2026 (est.)
159 | Reducción PVC Presión E/C Ø75 mm | Residencial / Comercial | Reducción PVC | U | 2 | 6.08 | 6.38 | Megametales | 6.57 | Ferrisariato |  | IS-D20-ACF-PVC-RED-075 | Instalaciones sanitarias (hidrosanitarias) | Estimado DION · criterio de mercado Guayaquil 2026 (no verificado en tienda) | oct-2026 (est.)
160 | Tapón PVC Presión E/C Ø75 mm | Residencial / Comercial | Tapón PVC | U | 2 | 3.42 | 3.52 | Megametales | 3.69 | Kywi / Megakywi |  | IS-D20-ACF-PVC-TAP-075 | Instalaciones sanitarias (hidrosanitarias) | Estimado DION · criterio de mercado Guayaquil 2026 (no verificado en tienda) | oct-2026 (est.)
161 | Adaptador Macho PVC Presión E/C Ø75 mm | Residencial / Comercial | Adaptador Macho PVC | U | 2 | 5.32 | 5.48 | Megametales | 5.8 | Ferrisariato |  | IS-D20-ACF-PVC-ADM-075 | Instalaciones sanitarias (hidrosanitarias) | Estimado DION · criterio de mercado Guayaquil 2026 (no verificado en tienda) | oct-2026 (est.)
162 | Codo 90° PVC Presión E/C Ø90 mm | Residencial / Comercial | Codo 90° PVC | U | 2 | 11.5 | 11.96 | Megametales | 12.77 | Kywi / Megakywi |  | IS-D20-ACF-PVC-C90-090 | Instalaciones sanitarias (hidrosanitarias) | Estimado DION · criterio de mercado Guayaquil 2026 (no verificado en tienda) | oct-2026 (est.)
163 | Codo 45° PVC Presión E/C Ø90 mm | Residencial / Comercial | Codo 45° PVC | U | 2 | 10.92 | 11.47 | Megametales | 11.9 | Ferrisariato |  | IS-D20-ACF-PVC-C45-090 | Instalaciones sanitarias (hidrosanitarias) | Estimado DION · criterio de mercado Guayaquil 2026 (no verificado en tienda) | oct-2026 (est.)
164 | Tee PVC Presión E/C Ø90 mm | Residencial / Comercial | Tee PVC | U | 2 | 15.53 | 16 | Megametales | 16.93 | Kywi / Megakywi |  | IS-D20-ACF-PVC-TEE-090 | Instalaciones sanitarias (hidrosanitarias) | Estimado DION · criterio de mercado Guayaquil 2026 (no verificado en tienda) | oct-2026 (est.)
165 | Unión / Manguito PVC Presión E/C Ø90 mm | Residencial / Comercial | Unión PVC | U | 2 | 6.9 | 7.25 | Megametales | 7.66 | Ferrisariato |  | IS-D20-ACF-PVC-UNI-090 | Instalaciones sanitarias (hidrosanitarias) | Estimado DION · criterio de mercado Guayaquil 2026 (no verificado en tienda) | oct-2026 (est.)
166 | Reducción PVC Presión E/C Ø90 mm | Residencial / Comercial | Reducción PVC | U | 2 | 9.2 | 9.38 | Megametales | 9.84 | Kywi / Megakywi |  | IS-D20-ACF-PVC-RED-090 | Instalaciones sanitarias (hidrosanitarias) | Estimado DION · criterio de mercado Guayaquil 2026 (no verificado en tienda) | oct-2026 (est.)
167 | Tapón PVC Presión E/C Ø90 mm | Residencial / Comercial | Tapón PVC | U | 2 | 5.17 | 5.33 | Megametales | 5.53 | Ferrisariato |  | IS-D20-ACF-PVC-TAP-090 | Instalaciones sanitarias (hidrosanitarias) | Estimado DION · criterio de mercado Guayaquil 2026 (no verificado en tienda) | oct-2026 (est.)
168 | Adaptador Macho PVC Presión E/C Ø90 mm | Residencial / Comercial | Adaptador Macho PVC | U | 2 | 8.05 | 8.21 | Megametales | 8.94 | Kywi / Megakywi |  | IS-D20-ACF-PVC-ADM-090 | Instalaciones sanitarias (hidrosanitarias) | Estimado DION · criterio de mercado Guayaquil 2026 (no verificado en tienda) | oct-2026 (est.)
169 | Codo 90° PVC Presión E/C Ø110 mm | Residencial / Comercial | Codo 90° PVC | U | 2 | 17.5 | 18.38 | Megametales | 19.25 | Ferrisariato |  | IS-D20-ACF-PVC-C90-110 | Instalaciones sanitarias (hidrosanitarias) | Estimado DION · criterio de mercado Guayaquil 2026 (no verificado en tienda) | oct-2026 (est.)
170 | Codo 45° PVC Presión E/C Ø110 mm | Residencial / Comercial | Codo 45° PVC | U | 2 | 16.62 | 16.95 | Megametales | 17.95 | Kywi / Megakywi |  | IS-D20-ACF-PVC-C45-110 | Instalaciones sanitarias (hidrosanitarias) | Estimado DION · criterio de mercado Guayaquil 2026 (no verificado en tienda) | oct-2026 (est.)
171 | Tee PVC Presión E/C Ø110 mm | Residencial / Comercial | Tee PVC | U | 2 | 23.62 | 24.8 | Megametales | 25.98 | Ferrisariato |  | IS-D20-ACF-PVC-TEE-110 | Instalaciones sanitarias (hidrosanitarias) | Estimado DION · criterio de mercado Guayaquil 2026 (no verificado en tienda) | oct-2026 (est.)
172 | Unión / Manguito PVC Presión E/C Ø110 mm | Residencial / Comercial | Unión PVC | U | 2 | 10.5 | 10.71 | Megametales | 11.24 | Kywi / Megakywi |  | IS-D20-ACF-PVC-UNI-110 | Instalaciones sanitarias (hidrosanitarias) | Estimado DION · criterio de mercado Guayaquil 2026 (no verificado en tienda) | oct-2026 (est.)
173 | Reducción PVC Presión E/C Ø110 mm | Residencial / Comercial | Reducción PVC | U | 2 | 14 | 14.56 | Megametales | 14.98 | Ferrisariato |  | IS-D20-ACF-PVC-RED-110 | Instalaciones sanitarias (hidrosanitarias) | Estimado DION · criterio de mercado Guayaquil 2026 (no verificado en tienda) | oct-2026 (est.)
174 | Tapón PVC Presión E/C Ø110 mm | Residencial / Comercial | Tapón PVC | U | 2 | 7.88 | 8.04 | Megametales | 8.51 | Kywi / Megakywi |  | IS-D20-ACF-PVC-TAP-110 | Instalaciones sanitarias (hidrosanitarias) | Estimado DION · criterio de mercado Guayaquil 2026 (no verificado en tienda) | oct-2026 (est.)
175 | Adaptador Macho PVC Presión E/C Ø110 mm | Residencial / Comercial | Adaptador Macho PVC | U | 2 | 12.25 | 12.74 | Megametales | 13.6 | Ferrisariato |  | IS-D20-ACF-PVC-ADM-110 | Instalaciones sanitarias (hidrosanitarias) | Estimado DION · criterio de mercado Guayaquil 2026 (no verificado en tienda) | oct-2026 (est.)
176 | Codo 90° PPR Termofusión Ø20 mm | Residencial / Comercial | Codo 90° PPR | U | 10 | 0.45 | 0.47 | Megametales | 0.49 | Kywi / Megakywi |  | IS-D20-ACF-PPR-C90-020 | Instalaciones sanitarias (hidrosanitarias) | Estimado DION · criterio de mercado Guayaquil 2026 (no verificado en tienda) | oct-2026 (est.)
177 | Codo 45° PPR Termofusión Ø20 mm | Residencial / Comercial | Codo 45° PPR | U | 10 | 0.43 | 0.45 | Megametales | 0.46 | Ferrisariato |  | IS-D20-ACF-PPR-C45-020 | Instalaciones sanitarias (hidrosanitarias) | Estimado DION · criterio de mercado Guayaquil 2026 (no verificado en tienda) | oct-2026 (est.)
178 | Tee PPR Termofusión Ø20 mm | Residencial / Comercial | Tee PPR | U | 10 | 0.61 | 0.62 | Megametales | 0.66 | Kywi / Megakywi |  | IS-D20-ACF-PPR-TEE-020 | Instalaciones sanitarias (hidrosanitarias) | Estimado DION · criterio de mercado Guayaquil 2026 (no verificado en tienda) | oct-2026 (est.)
179 | Unión / Manguito PPR Termofusión Ø20 mm | Residencial / Comercial | Unión PPR | U | 10 | 0.27 | 0.28 | Megametales | 0.3 | Ferrisariato |  | IS-D20-ACF-PPR-UNI-020 | Instalaciones sanitarias (hidrosanitarias) | Estimado DION · criterio de mercado Guayaquil 2026 (no verificado en tienda) | oct-2026 (est.)
180 | Reducción PPR Termofusión Ø20 mm | Residencial / Comercial | Reducción PPR | U | 10 | 0.36 | 0.37 | Megametales | 0.39 | Kywi / Megakywi |  | IS-D20-ACF-PPR-RED-020 | Instalaciones sanitarias (hidrosanitarias) | Estimado DION · criterio de mercado Guayaquil 2026 (no verificado en tienda) | oct-2026 (est.)
181 | Tapón PPR Termofusión Ø20 mm | Residencial / Comercial | Tapón PPR | U | 10 | 0.2 | 0.21 | Megametales | 0.22 | Ferrisariato |  | IS-D20-ACF-PPR-TAP-020 | Instalaciones sanitarias (hidrosanitarias) | Estimado DION · criterio de mercado Guayaquil 2026 (no verificado en tienda) | oct-2026 (est.)
182 | Adaptador Macho PPR Termofusión Ø20 mm | Residencial / Comercial | Adaptador Macho PPR | U | 10 | 0.32 | 0.33 | Megametales | 0.35 | Kywi / Megakywi |  | IS-D20-ACF-PPR-ADM-020 | Instalaciones sanitarias (hidrosanitarias) | Estimado DION · criterio de mercado Guayaquil 2026 (no verificado en tienda) | oct-2026 (est.)
183 | Universal PPR Termofusión Ø20 mm | Residencial / Comercial | Universal PPR | U | 10 | 1.35 | 1.39 | Megametales | 1.5 | Ferrisariato |  | IS-D20-ACF-PPR-UNV-020 | Instalaciones sanitarias (hidrosanitarias) | Estimado DION · criterio de mercado Guayaquil 2026 (no verificado en tienda) | oct-2026 (est.)
184 | Codo 45° PPR Termofusión Ø25 mm | Residencial / Comercial | Codo 45° PPR | U | 10 | 0.63 | 0.66 | Megametales | 0.68 | Kywi / Megakywi |  | IS-D20-ACF-PPR-C45-025 | Instalaciones sanitarias (hidrosanitarias) | Estimado DION · criterio de mercado Guayaquil 2026 (no verificado en tienda) | oct-2026 (est.)
185 | Unión / Manguito PPR Termofusión Ø25 mm | Residencial / Comercial | Unión PPR | U | 10 | 0.4 | 0.42 | Megametales | 0.43 | Ferrisariato |  | IS-D20-ACF-PPR-UNI-025 | Instalaciones sanitarias (hidrosanitarias) | Estimado DION · criterio de mercado Guayaquil 2026 (no verificado en tienda) | oct-2026 (est.)
186 | Reducción PPR Termofusión Ø25 mm | Residencial / Comercial | Reducción PPR | U | 10 | 0.53 | 0.55 | Megametales | 0.59 | Kywi / Megakywi |  | IS-D20-ACF-PPR-RED-025 | Instalaciones sanitarias (hidrosanitarias) | Estimado DION · criterio de mercado Guayaquil 2026 (no verificado en tienda) | oct-2026 (est.)
187 | Tapón PPR Termofusión Ø25 mm | Residencial / Comercial | Tapón PPR | U | 10 | 0.3 | 0.32 | Megametales | 0.33 | Ferrisariato |  | IS-D20-ACF-PPR-TAP-025 | Instalaciones sanitarias (hidrosanitarias) | Estimado DION · criterio de mercado Guayaquil 2026 (no verificado en tienda) | oct-2026 (est.)
188 | Adaptador Macho PPR Termofusión Ø25 mm | Residencial / Comercial | Adaptador Macho PPR | U | 10 | 0.46 | 0.48 | Megametales | 0.5 | Kywi / Megakywi |  | IS-D20-ACF-PPR-ADM-025 | Instalaciones sanitarias (hidrosanitarias) | Estimado DION · criterio de mercado Guayaquil 2026 (no verificado en tienda) | oct-2026 (est.)
189 | Universal PPR Termofusión Ø25 mm | Residencial / Comercial | Universal PPR | U | 10 | 1.98 | 2.04 | Megametales | 2.18 | Ferrisariato |  | IS-D20-ACF-PPR-UNV-025 | Instalaciones sanitarias (hidrosanitarias) | Estimado DION · criterio de mercado Guayaquil 2026 (no verificado en tienda) | oct-2026 (est.)
190 | Codo 90° PPR Termofusión Ø32 mm | Residencial / Comercial | Codo 90° PPR | U | 10 | 1.12 | 1.14 | Megametales | 1.21 | Kywi / Megakywi |  | IS-D20-ACF-PPR-C90-032 | Instalaciones sanitarias (hidrosanitarias) | Estimado DION · criterio de mercado Guayaquil 2026 (no verificado en tienda) | oct-2026 (est.)
191 | Codo 45° PPR Termofusión Ø32 mm | Residencial / Comercial | Codo 45° PPR | U | 10 | 1.06 | 1.09 | Megametales | 1.14 | Ferrisariato |  | IS-D20-ACF-PPR-C45-032 | Instalaciones sanitarias (hidrosanitarias) | Estimado DION · criterio de mercado Guayaquil 2026 (no verificado en tienda) | oct-2026 (est.)
192 | Tee PPR Termofusión Ø32 mm | Residencial / Comercial | Tee PPR | U | 10 | 1.51 | 1.59 | Megametales | 1.62 | Kywi / Megakywi |  | IS-D20-ACF-PPR-TEE-032 | Instalaciones sanitarias (hidrosanitarias) | Estimado DION · criterio de mercado Guayaquil 2026 (no verificado en tienda) | oct-2026 (est.)
193 | Unión / Manguito PPR Termofusión Ø32 mm | Residencial / Comercial | Unión PPR | U | 10 | 0.67 | 0.68 | Megametales | 0.74 | Ferrisariato |  | IS-D20-ACF-PPR-UNI-032 | Instalaciones sanitarias (hidrosanitarias) | Estimado DION · criterio de mercado Guayaquil 2026 (no verificado en tienda) | oct-2026 (est.)
194 | Reducción PPR Termofusión Ø32 mm | Residencial / Comercial | Reducción PPR | U | 10 | 0.9 | 0.94 | Megametales | 0.98 | Kywi / Megakywi |  | IS-D20-ACF-PPR-RED-032 | Instalaciones sanitarias (hidrosanitarias) | Estimado DION · criterio de mercado Guayaquil 2026 (no verificado en tienda) | oct-2026 (est.)
195 | Tapón PPR Termofusión Ø32 mm | Residencial / Comercial | Tapón PPR | U | 10 | 0.5 | 0.51 | Megametales | 0.54 | Ferrisariato |  | IS-D20-ACF-PPR-TAP-032 | Instalaciones sanitarias (hidrosanitarias) | Estimado DION · criterio de mercado Guayaquil 2026 (no verificado en tienda) | oct-2026 (est.)
196 | Adaptador Macho PPR Termofusión Ø32 mm | Residencial / Comercial | Adaptador Macho PPR | U | 10 | 0.78 | 0.8 | Megametales | 0.84 | Kywi / Megakywi |  | IS-D20-ACF-PPR-ADM-032 | Instalaciones sanitarias (hidrosanitarias) | Estimado DION · criterio de mercado Guayaquil 2026 (no verificado en tienda) | oct-2026 (est.)
197 | Universal PPR Termofusión Ø32 mm | Residencial / Comercial | Universal PPR | U | 10 | 3.36 | 3.49 | Megametales | 3.7 | Ferrisariato |  | IS-D20-ACF-PPR-UNV-032 | Instalaciones sanitarias (hidrosanitarias) | Estimado DION · criterio de mercado Guayaquil 2026 (no verificado en tienda) | oct-2026 (est.)
198 | Codo 90° PPR Termofusión Ø40 mm | Residencial / Comercial | Codo 90° PPR | U | 2 | 2.05 | 2.15 | Megametales | 2.21 | Kywi / Megakywi |  | IS-D20-ACF-PPR-C90-040 | Instalaciones sanitarias (hidrosanitarias) | Estimado DION · criterio de mercado Guayaquil 2026 (no verificado en tienda) | oct-2026 (est.)
199 | Codo 45° PPR Termofusión Ø40 mm | Residencial / Comercial | Codo 45° PPR | U | 2 | 1.95 | 2.03 | Megametales | 2.11 | Ferrisariato |  | IS-D20-ACF-PPR-C45-040 | Instalaciones sanitarias (hidrosanitarias) | Estimado DION · criterio de mercado Guayaquil 2026 (no verificado en tienda) | oct-2026 (est.)
200 | Tee PPR Termofusión Ø40 mm | Residencial / Comercial | Tee PPR | U | 2 | 2.77 | 2.83 | Megametales | 2.99 | Kywi / Megakywi |  | IS-D20-ACF-PPR-TEE-040 | Instalaciones sanitarias (hidrosanitarias) | Estimado DION · criterio de mercado Guayaquil 2026 (no verificado en tienda) | oct-2026 (est.)
201 | Unión / Manguito PPR Termofusión Ø40 mm | Residencial / Comercial | Unión PPR | U | 2 | 1.23 | 1.29 | Megametales | 1.37 | Ferrisariato |  | IS-D20-ACF-PPR-UNI-040 | Instalaciones sanitarias (hidrosanitarias) | Estimado DION · criterio de mercado Guayaquil 2026 (no verificado en tienda) | oct-2026 (est.)
202 | Reducción PPR Termofusión Ø40 mm | Residencial / Comercial | Reducción PPR | U | 2 | 1.64 | 1.69 | Megametales | 1.75 | Kywi / Megakywi |  | IS-D20-ACF-PPR-RED-040 | Instalaciones sanitarias (hidrosanitarias) | Estimado DION · criterio de mercado Guayaquil 2026 (no verificado en tienda) | oct-2026 (est.)
203 | Tapón PPR Termofusión Ø40 mm | Residencial / Comercial | Tapón PPR | U | 2 | 0.92 | 0.97 | Megametales | 1.02 | Ferrisariato |  | IS-D20-ACF-PPR-TAP-040 | Instalaciones sanitarias (hidrosanitarias) | Estimado DION · criterio de mercado Guayaquil 2026 (no verificado en tienda) | oct-2026 (est.)
204 | Adaptador Macho PPR Termofusión Ø40 mm | Residencial / Comercial | Adaptador Macho PPR | U | 2 | 1.43 | 1.46 | Megametales | 1.56 | Kywi / Megakywi |  | IS-D20-ACF-PPR-ADM-040 | Instalaciones sanitarias (hidrosanitarias) | Estimado DION · criterio de mercado Guayaquil 2026 (no verificado en tienda) | oct-2026 (est.)
205 | Universal PPR Termofusión Ø40 mm | Residencial / Comercial | Universal PPR | U | 2 | 6.15 | 6.33 | Megametales | 6.77 | Ferrisariato |  | IS-D20-ACF-PPR-UNV-040 | Instalaciones sanitarias (hidrosanitarias) | Estimado DION · criterio de mercado Guayaquil 2026 (no verificado en tienda) | oct-2026 (est.)
206 | Codo 90° PPR Termofusión Ø50 mm | Residencial / Comercial | Codo 90° PPR | U | 2 | 3.7 | 3.85 | Megametales | 4.11 | Kywi / Megakywi |  | IS-D20-ACF-PPR-C90-050 | Instalaciones sanitarias (hidrosanitarias) | Estimado DION · criterio de mercado Guayaquil 2026 (no verificado en tienda) | oct-2026 (est.)
207 | Codo 45° PPR Termofusión Ø50 mm | Residencial / Comercial | Codo 45° PPR | U | 2 | 3.52 | 3.7 | Megametales | 3.84 | Ferrisariato |  | IS-D20-ACF-PPR-C45-050 | Instalaciones sanitarias (hidrosanitarias) | Estimado DION · criterio de mercado Guayaquil 2026 (no verificado en tienda) | oct-2026 (est.)
208 | Tee PPR Termofusión Ø50 mm | Residencial / Comercial | Tee PPR | U | 2 | 5 | 5.1 | Megametales | 5.45 | Kywi / Megakywi |  | IS-D20-ACF-PPR-TEE-050 | Instalaciones sanitarias (hidrosanitarias) | Estimado DION · criterio de mercado Guayaquil 2026 (no verificado en tienda) | oct-2026 (est.)
209 | Unión / Manguito PPR Termofusión Ø50 mm | Residencial / Comercial | Unión PPR | U | 2 | 2.22 | 2.29 | Megametales | 2.42 | Ferrisariato |  | IS-D20-ACF-PPR-UNI-050 | Instalaciones sanitarias (hidrosanitarias) | Estimado DION · criterio de mercado Guayaquil 2026 (no verificado en tienda) | oct-2026 (est.)
210 | Reducción PPR Termofusión Ø50 mm | Residencial / Comercial | Reducción PPR | U | 2 | 2.96 | 3.08 | Megametales | 3.29 | Kywi / Megakywi |  | IS-D20-ACF-PPR-RED-050 | Instalaciones sanitarias (hidrosanitarias) | Estimado DION · criterio de mercado Guayaquil 2026 (no verificado en tienda) | oct-2026 (est.)
211 | Tapón PPR Termofusión Ø50 mm | Residencial / Comercial | Tapón PPR | U | 2 | 1.67 | 1.7 | Megametales | 1.84 | Ferrisariato |  | IS-D20-ACF-PPR-TAP-050 | Instalaciones sanitarias (hidrosanitarias) | Estimado DION · criterio de mercado Guayaquil 2026 (no verificado en tienda) | oct-2026 (est.)
212 | Adaptador Macho PPR Termofusión Ø50 mm | Residencial / Comercial | Adaptador Macho PPR | U | 2 | 2.59 | 2.69 | Megametales | 2.77 | Kywi / Megakywi |  | IS-D20-ACF-PPR-ADM-050 | Instalaciones sanitarias (hidrosanitarias) | Estimado DION · criterio de mercado Guayaquil 2026 (no verificado en tienda) | oct-2026 (est.)
213 | Universal PPR Termofusión Ø50 mm | Residencial / Comercial | Universal PPR | U | 2 | 11.1 | 11.32 | Megametales | 12.21 | Ferrisariato |  | IS-D20-ACF-PPR-UNV-050 | Instalaciones sanitarias (hidrosanitarias) | Estimado DION · criterio de mercado Guayaquil 2026 (no verificado en tienda) | oct-2026 (est.)
214 | Codo 90° PPR Termofusión Ø63 mm | Residencial / Comercial | Codo 90° PPR | U | 2 | 6.6 | 6.93 | Megametales | 7.19 | Kywi / Megakywi |  | IS-D20-ACF-PPR-C90-063 | Instalaciones sanitarias (hidrosanitarias) | Estimado DION · criterio de mercado Guayaquil 2026 (no verificado en tienda) | oct-2026 (est.)
215 | Codo 45° PPR Termofusión Ø63 mm | Residencial / Comercial | Codo 45° PPR | U | 2 | 6.27 | 6.52 | Megametales | 6.71 | Ferrisariato |  | IS-D20-ACF-PPR-C45-063 | Instalaciones sanitarias (hidrosanitarias) | Estimado DION · criterio de mercado Guayaquil 2026 (no verificado en tienda) | oct-2026 (est.)
216 | Tee PPR Termofusión Ø63 mm | Residencial / Comercial | Tee PPR | U | 2 | 8.91 | 9.27 | Megametales | 9.89 | Kywi / Megakywi |  | IS-D20-ACF-PPR-TEE-063 | Instalaciones sanitarias (hidrosanitarias) | Estimado DION · criterio de mercado Guayaquil 2026 (no verificado en tienda) | oct-2026 (est.)
217 | Unión / Manguito PPR Termofusión Ø63 mm | Residencial / Comercial | Unión PPR | U | 2 | 3.96 | 4.04 | Megametales | 4.28 | Ferrisariato |  | IS-D20-ACF-PPR-UNI-063 | Instalaciones sanitarias (hidrosanitarias) | Estimado DION · criterio de mercado Guayaquil 2026 (no verificado en tienda) | oct-2026 (est.)
218 | Reducción PPR Termofusión Ø63 mm | Residencial / Comercial | Reducción PPR | U | 2 | 5.28 | 5.49 | Megametales | 5.86 | Kywi / Megakywi |  | IS-D20-ACF-PPR-RED-063 | Instalaciones sanitarias (hidrosanitarias) | Estimado DION · criterio de mercado Guayaquil 2026 (no verificado en tienda) | oct-2026 (est.)
219 | Tapón PPR Termofusión Ø63 mm | Residencial / Comercial | Tapón PPR | U | 2 | 2.97 | 3.03 | Megametales | 3.18 | Ferrisariato |  | IS-D20-ACF-PPR-TAP-063 | Instalaciones sanitarias (hidrosanitarias) | Estimado DION · criterio de mercado Guayaquil 2026 (no verificado en tienda) | oct-2026 (est.)
220 | Adaptador Macho PPR Termofusión Ø63 mm | Residencial / Comercial | Adaptador Macho PPR | U | 2 | 4.62 | 4.76 | Megametales | 5.13 | Kywi / Megakywi |  | IS-D20-ACF-PPR-ADM-063 | Instalaciones sanitarias (hidrosanitarias) | Estimado DION · criterio de mercado Guayaquil 2026 (no verificado en tienda) | oct-2026 (est.)
221 | Universal PPR Termofusión Ø63 mm | Residencial / Comercial | Universal PPR | U | 2 | 19.8 | 20.39 | Megametales | 21.98 | Ferrisariato |  | IS-D20-ACF-PPR-UNV-063 | Instalaciones sanitarias (hidrosanitarias) | Estimado DION · criterio de mercado Guayaquil 2026 (no verificado en tienda) | oct-2026 (est.)
222 | Codo 90° PPR Termofusión Ø75 mm | Residencial / Comercial | Codo 90° PPR | U | 2 | 11.2 | 11.54 | Megametales | 12.43 | Kywi / Megakywi |  | IS-D20-ACF-PPR-C90-075 | Instalaciones sanitarias (hidrosanitarias) | Estimado DION · criterio de mercado Guayaquil 2026 (no verificado en tienda) | oct-2026 (est.)
223 | Codo 45° PPR Termofusión Ø75 mm | Residencial / Comercial | Codo 45° PPR | U | 2 | 10.64 | 10.85 | Megametales | 11.6 | Ferrisariato |  | IS-D20-ACF-PPR-C45-075 | Instalaciones sanitarias (hidrosanitarias) | Estimado DION · criterio de mercado Guayaquil 2026 (no verificado en tienda) | oct-2026 (est.)
224 | Tee PPR Termofusión Ø75 mm | Residencial / Comercial | Tee PPR | U | 2 | 15.12 | 15.88 | Megametales | 16.48 | Kywi / Megakywi |  | IS-D20-ACF-PPR-TEE-075 | Instalaciones sanitarias (hidrosanitarias) | Estimado DION · criterio de mercado Guayaquil 2026 (no verificado en tienda) | oct-2026 (est.)
225 | Unión / Manguito PPR Termofusión Ø75 mm | Residencial / Comercial | Unión PPR | U | 2 | 6.72 | 6.92 | Megametales | 7.26 | Ferrisariato |  | IS-D20-ACF-PPR-UNI-075 | Instalaciones sanitarias (hidrosanitarias) | Estimado DION · criterio de mercado Guayaquil 2026 (no verificado en tienda) | oct-2026 (est.)
226 | Reducción PPR Termofusión Ø75 mm | Residencial / Comercial | Reducción PPR | U | 2 | 8.96 | 9.23 | Megametales | 9.86 | Kywi / Megakywi |  | IS-D20-ACF-PPR-RED-075 | Instalaciones sanitarias (hidrosanitarias) | Estimado DION · criterio de mercado Guayaquil 2026 (no verificado en tienda) | oct-2026 (est.)
227 | Tapón PPR Termofusión Ø75 mm | Residencial / Comercial | Tapón PPR | U | 2 | 5.04 | 5.14 | Megametales | 5.39 | Ferrisariato |  | IS-D20-ACF-PPR-TAP-075 | Instalaciones sanitarias (hidrosanitarias) | Estimado DION · criterio de mercado Guayaquil 2026 (no verificado en tienda) | oct-2026 (est.)
228 | Adaptador Macho PPR Termofusión Ø75 mm | Residencial / Comercial | Adaptador Macho PPR | U | 2 | 7.84 | 8.15 | Megametales | 8.39 | Kywi / Megakywi |  | IS-D20-ACF-PPR-ADM-075 | Instalaciones sanitarias (hidrosanitarias) | Estimado DION · criterio de mercado Guayaquil 2026 (no verificado en tienda) | oct-2026 (est.)
229 | Codo 90° PPR Termofusión Ø90 mm | Residencial / Comercial | Codo 90° PPR | U | 2 | 18.5 | 19.24 | Megametales | 19.98 | Ferrisariato |  | IS-D20-ACF-PPR-C90-090 | Instalaciones sanitarias (hidrosanitarias) | Estimado DION · criterio de mercado Guayaquil 2026 (no verificado en tienda) | oct-2026 (est.)
230 | Codo 45° PPR Termofusión Ø90 mm | Residencial / Comercial | Codo 45° PPR | U | 2 | 17.57 | 18.45 | Megametales | 19.33 | Kywi / Megakywi |  | IS-D20-ACF-PPR-C45-090 | Instalaciones sanitarias (hidrosanitarias) | Estimado DION · criterio de mercado Guayaquil 2026 (no verificado en tienda) | oct-2026 (est.)
231 | Tee PPR Termofusión Ø90 mm | Residencial / Comercial | Tee PPR | U | 2 | 24.98 | 25.48 | Megametales | 27.73 | Ferrisariato |  | IS-D20-ACF-PPR-TEE-090 | Instalaciones sanitarias (hidrosanitarias) | Estimado DION · criterio de mercado Guayaquil 2026 (no verificado en tienda) | oct-2026 (est.)
232 | Unión / Manguito PPR Termofusión Ø90 mm | Residencial / Comercial | Unión PPR | U | 2 | 11.1 | 11.43 | Megametales | 12.21 | Kywi / Megakywi |  | IS-D20-ACF-PPR-UNI-090 | Instalaciones sanitarias (hidrosanitarias) | Estimado DION · criterio de mercado Guayaquil 2026 (no verificado en tienda) | oct-2026 (est.)
233 | Reducción PPR Termofusión Ø90 mm | Residencial / Comercial | Reducción PPR | U | 2 | 14.8 | 15.39 | Megametales | 16.13 | Ferrisariato |  | IS-D20-ACF-PPR-RED-090 | Instalaciones sanitarias (hidrosanitarias) | Estimado DION · criterio de mercado Guayaquil 2026 (no verificado en tienda) | oct-2026 (est.)
234 | Tapón PPR Termofusión Ø90 mm | Residencial / Comercial | Tapón PPR | U | 2 | 8.33 | 8.5 | Megametales | 8.91 | Kywi / Megakywi |  | IS-D20-ACF-PPR-TAP-090 | Instalaciones sanitarias (hidrosanitarias) | Estimado DION · criterio de mercado Guayaquil 2026 (no verificado en tienda) | oct-2026 (est.)
235 | Adaptador Macho PPR Termofusión Ø90 mm | Residencial / Comercial | Adaptador Macho PPR | U | 2 | 12.95 | 13.6 | Megametales | 14.37 | Ferrisariato |  | IS-D20-ACF-PPR-ADM-090 | Instalaciones sanitarias (hidrosanitarias) | Estimado DION · criterio de mercado Guayaquil 2026 (no verificado en tienda) | oct-2026 (est.)
236 | Codo 90° PPR Termofusión Ø110 mm | Residencial / Comercial | Codo 90° PPR | U | 2 | 31 | 31.93 | Megametales | 33.48 | Kywi / Megakywi |  | IS-D20-ACF-PPR-C90-110 | Instalaciones sanitarias (hidrosanitarias) | Estimado DION · criterio de mercado Guayaquil 2026 (no verificado en tienda) | oct-2026 (est.)
237 | Codo 45° PPR Termofusión Ø110 mm | Residencial / Comercial | Codo 45° PPR | U | 2 | 29.45 | 30.63 | Megametales | 32.1 | Ferrisariato |  | IS-D20-ACF-PPR-C45-110 | Instalaciones sanitarias (hidrosanitarias) | Estimado DION · criterio de mercado Guayaquil 2026 (no verificado en tienda) | oct-2026 (est.)
238 | Tee PPR Termofusión Ø110 mm | Residencial / Comercial | Tee PPR | U | 2 | 41.85 | 43.52 | Megametales | 45.62 | Kywi / Megakywi |  | IS-D20-ACF-PPR-TEE-110 | Instalaciones sanitarias (hidrosanitarias) | Estimado DION · criterio de mercado Guayaquil 2026 (no verificado en tienda) | oct-2026 (est.)
239 | Unión / Manguito PPR Termofusión Ø110 mm | Residencial / Comercial | Unión PPR | U | 2 | 18.6 | 19.34 | Megametales | 19.9 | Ferrisariato |  | IS-D20-ACF-PPR-UNI-110 | Instalaciones sanitarias (hidrosanitarias) | Estimado DION · criterio de mercado Guayaquil 2026 (no verificado en tienda) | oct-2026 (est.)
240 | Reducción PPR Termofusión Ø110 mm | Residencial / Comercial | Reducción PPR | U | 2 | 24.8 | 25.79 | Megametales | 26.54 | Kywi / Megakywi |  | IS-D20-ACF-PPR-RED-110 | Instalaciones sanitarias (hidrosanitarias) | Estimado DION · criterio de mercado Guayaquil 2026 (no verificado en tienda) | oct-2026 (est.)
241 | Tapón PPR Termofusión Ø110 mm | Residencial / Comercial | Tapón PPR | U | 2 | 13.95 | 14.51 | Megametales | 15.48 | Ferrisariato |  | IS-D20-ACF-PPR-TAP-110 | Instalaciones sanitarias (hidrosanitarias) | Estimado DION · criterio de mercado Guayaquil 2026 (no verificado en tienda) | oct-2026 (est.)
242 | Adaptador Macho PPR Termofusión Ø110 mm | Residencial / Comercial | Adaptador Macho PPR | U | 2 | 21.7 | 22.57 | Megametales | 23.44 | Kywi / Megakywi |  | IS-D20-ACF-PPR-ADM-110 | Instalaciones sanitarias (hidrosanitarias) | Estimado DION · criterio de mercado Guayaquil 2026 (no verificado en tienda) | oct-2026 (est.)
243 | Codo 90° Hierro Galvanizado ½" | Comercial / Industrial | Codo 90° HG | U | 2 | 1.2 | 1.22 | Megametales | 1.3 | Ferrisariato |  | IS-D20-ACF-HG-C90-DN15 | Instalaciones sanitarias (hidrosanitarias) | Estimado DION · criterio de mercado Guayaquil 2026 (no verificado en tienda) | oct-2026 (est.)
244 | Codo 45° Hierro Galvanizado ½" | Comercial / Industrial | Codo 45° HG | U | 2 | 1.2 | 1.24 | Megametales | 1.3 | Kywi / Megakywi |  | IS-D20-ACF-HG-C45-DN15 | Instalaciones sanitarias (hidrosanitarias) | Estimado DION · criterio de mercado Guayaquil 2026 (no verificado en tienda) | oct-2026 (est.)
245 | Tee Hierro Galvanizado ½" | Comercial / Industrial | Tee HG | U | 2 | 1.62 | 1.65 | Megametales | 1.77 | Ferrisariato |  | IS-D20-ACF-HG-TEE-DN15 | Instalaciones sanitarias (hidrosanitarias) | Estimado DION · criterio de mercado Guayaquil 2026 (no verificado en tienda) | oct-2026 (est.)
246 | Unión Hierro Galvanizado ½" | Comercial / Industrial | Unión HG | U | 2 | 0.84 | 0.86 | Megametales | 0.92 | Kywi / Megakywi |  | IS-D20-ACF-HG-UNI-DN15 | Instalaciones sanitarias (hidrosanitarias) | Estimado DION · criterio de mercado Guayaquil 2026 (no verificado en tienda) | oct-2026 (est.)
247 | Neplo / Adaptador Hierro Galvanizado ½" | Comercial / Industrial | Neplo / Adaptador HG | U | 2 | 0.96 | 1 | Megametales | 1.04 | Ferrisariato |  | IS-D20-ACF-HG-ADM-DN15 | Instalaciones sanitarias (hidrosanitarias) | Estimado DION · criterio de mercado Guayaquil 2026 (no verificado en tienda) | oct-2026 (est.)
248 | Universal Hierro Galvanizado ½" | Comercial / Industrial | Universal HG | U | 2 | 3.12 | 3.18 | Megametales | 3.37 | Kywi / Megakywi |  | IS-D20-ACF-HG-UNV-DN15 | Instalaciones sanitarias (hidrosanitarias) | Estimado DION · criterio de mercado Guayaquil 2026 (no verificado en tienda) | oct-2026 (est.)
249 | Codo 90° Hierro Galvanizado ¾" | Comercial / Industrial | Codo 90° HG | U | 2 | 1.7 | 1.77 | Megametales | 1.84 | Ferrisariato |  | IS-D20-ACF-HG-C90-DN20 | Instalaciones sanitarias (hidrosanitarias) | Estimado DION · criterio de mercado Guayaquil 2026 (no verificado en tienda) | oct-2026 (est.)
250 | Codo 45° Hierro Galvanizado ¾" | Comercial / Industrial | Codo 45° HG | U | 2 | 1.7 | 1.78 | Megametales | 1.87 | Kywi / Megakywi |  | IS-D20-ACF-HG-C45-DN20 | Instalaciones sanitarias (hidrosanitarias) | Estimado DION · criterio de mercado Guayaquil 2026 (no verificado en tienda) | oct-2026 (est.)
251 | Tee Hierro Galvanizado ¾" | Comercial / Industrial | Tee HG | U | 2 | 2.29 | 2.34 | Megametales | 2.52 | Ferrisariato |  | IS-D20-ACF-HG-TEE-DN20 | Instalaciones sanitarias (hidrosanitarias) | Estimado DION · criterio de mercado Guayaquil 2026 (no verificado en tienda) | oct-2026 (est.)
252 | Unión Hierro Galvanizado ¾" | Comercial / Industrial | Unión HG | U | 2 | 1.19 | 1.21 | Megametales | 1.3 | Kywi / Megakywi |  | IS-D20-ACF-HG-UNI-DN20 | Instalaciones sanitarias (hidrosanitarias) | Estimado DION · criterio de mercado Guayaquil 2026 (no verificado en tienda) | oct-2026 (est.)
253 | Neplo / Adaptador Hierro Galvanizado ¾" | Comercial / Industrial | Neplo / Adaptador HG | U | 2 | 1.36 | 1.4 | Megametales | 1.47 | Ferrisariato |  | IS-D20-ACF-HG-ADM-DN20 | Instalaciones sanitarias (hidrosanitarias) | Estimado DION · criterio de mercado Guayaquil 2026 (no verificado en tienda) | oct-2026 (est.)
254 | Universal Hierro Galvanizado ¾" | Comercial / Industrial | Universal HG | U | 2 | 4.42 | 4.6 | Megametales | 4.77 | Kywi / Megakywi |  | IS-D20-ACF-HG-UNV-DN20 | Instalaciones sanitarias (hidrosanitarias) | Estimado DION · criterio de mercado Guayaquil 2026 (no verificado en tienda) | oct-2026 (est.)
255 | Codo 90° Hierro Galvanizado 1" | Comercial / Industrial | Codo 90° HG | U | 2 | 2.8 | 2.94 | Megametales | 3.11 | Ferrisariato |  | IS-D20-ACF-HG-C90-DN25 | Instalaciones sanitarias (hidrosanitarias) | Estimado DION · criterio de mercado Guayaquil 2026 (no verificado en tienda) | oct-2026 (est.)
256 | Codo 45° Hierro Galvanizado 1" | Comercial / Industrial | Codo 45° HG | U | 2 | 2.8 | 2.86 | Megametales | 3.11 | Kywi / Megakywi |  | IS-D20-ACF-HG-C45-DN25 | Instalaciones sanitarias (hidrosanitarias) | Estimado DION · criterio de mercado Guayaquil 2026 (no verificado en tienda) | oct-2026 (est.)
257 | Tee Hierro Galvanizado 1" | Comercial / Industrial | Tee HG | U | 2 | 3.78 | 3.89 | Megametales | 4.04 | Ferrisariato |  | IS-D20-ACF-HG-TEE-DN25 | Instalaciones sanitarias (hidrosanitarias) | Estimado DION · criterio de mercado Guayaquil 2026 (no verificado en tienda) | oct-2026 (est.)
258 | Unión Hierro Galvanizado 1" | Comercial / Industrial | Unión HG | U | 2 | 1.96 | 2.02 | Megametales | 2.16 | Kywi / Megakywi |  | IS-D20-ACF-HG-UNI-DN25 | Instalaciones sanitarias (hidrosanitarias) | Estimado DION · criterio de mercado Guayaquil 2026 (no verificado en tienda) | oct-2026 (est.)
259 | Neplo / Adaptador Hierro Galvanizado 1" | Comercial / Industrial | Neplo / Adaptador HG | U | 2 | 2.24 | 2.28 | Megametales | 2.46 | Ferrisariato |  | IS-D20-ACF-HG-ADM-DN25 | Instalaciones sanitarias (hidrosanitarias) | Estimado DION · criterio de mercado Guayaquil 2026 (no verificado en tienda) | oct-2026 (est.)
260 | Universal Hierro Galvanizado 1" | Comercial / Industrial | Universal HG | U | 2 | 7.28 | 7.5 | Megametales | 8.08 | Kywi / Megakywi |  | IS-D20-ACF-HG-UNV-DN25 | Instalaciones sanitarias (hidrosanitarias) | Estimado DION · criterio de mercado Guayaquil 2026 (no verificado en tienda) | oct-2026 (est.)
261 | Codo 90° Hierro Galvanizado 1½" | Comercial / Industrial | Codo 90° HG | U | 2 | 6.1 | 6.22 | Megametales | 6.71 | Ferrisariato |  | IS-D20-ACF-HG-C90-DN40 | Instalaciones sanitarias (hidrosanitarias) | Estimado DION · criterio de mercado Guayaquil 2026 (no verificado en tienda) | oct-2026 (est.)
262 | Codo 45° Hierro Galvanizado 1½" | Comercial / Industrial | Codo 45° HG | U | 2 | 6.1 | 6.34 | Megametales | 6.77 | Kywi / Megakywi |  | IS-D20-ACF-HG-C45-DN40 | Instalaciones sanitarias (hidrosanitarias) | Estimado DION · criterio de mercado Guayaquil 2026 (no verificado en tienda) | oct-2026 (est.)
263 | Tee Hierro Galvanizado 1½" | Comercial / Industrial | Tee HG | U | 2 | 8.23 | 8.56 | Megametales | 9.05 | Ferrisariato |  | IS-D20-ACF-HG-TEE-DN40 | Instalaciones sanitarias (hidrosanitarias) | Estimado DION · criterio de mercado Guayaquil 2026 (no verificado en tienda) | oct-2026 (est.)
264 | Unión Hierro Galvanizado 1½" | Comercial / Industrial | Unión HG | U | 2 | 4.27 | 4.48 | Megametales | 4.74 | Kywi / Megakywi |  | IS-D20-ACF-HG-UNI-DN40 | Instalaciones sanitarias (hidrosanitarias) | Estimado DION · criterio de mercado Guayaquil 2026 (no verificado en tienda) | oct-2026 (est.)
265 | Neplo / Adaptador Hierro Galvanizado 1½" | Comercial / Industrial | Neplo / Adaptador HG | U | 2 | 4.88 | 5.08 | Megametales | 5.32 | Ferrisariato |  | IS-D20-ACF-HG-ADM-DN40 | Instalaciones sanitarias (hidrosanitarias) | Estimado DION · criterio de mercado Guayaquil 2026 (no verificado en tienda) | oct-2026 (est.)
266 | Universal Hierro Galvanizado 1½" | Comercial / Industrial | Universal HG | U | 2 | 15.86 | 16.34 | Megametales | 17.45 | Kywi / Megakywi |  | IS-D20-ACF-HG-UNV-DN40 | Instalaciones sanitarias (hidrosanitarias) | Estimado DION · criterio de mercado Guayaquil 2026 (no verificado en tienda) | oct-2026 (est.)
267 | Codo 90° Hierro Galvanizado 2" | Comercial / Industrial | Codo 90° HG | U | 2 | 9.6 | 9.89 | Megametales | 10.56 | Ferrisariato |  | IS-D20-ACF-HG-C90-DN50 | Instalaciones sanitarias (hidrosanitarias) | Estimado DION · criterio de mercado Guayaquil 2026 (no verificado en tienda) | oct-2026 (est.)
268 | Codo 45° Hierro Galvanizado 2" | Comercial / Industrial | Codo 45° HG | U | 2 | 9.6 | 9.98 | Megametales | 10.27 | Kywi / Megakywi |  | IS-D20-ACF-HG-C45-DN50 | Instalaciones sanitarias (hidrosanitarias) | Estimado DION · criterio de mercado Guayaquil 2026 (no verificado en tienda) | oct-2026 (est.)
269 | Tee Hierro Galvanizado 2" | Comercial / Industrial | Tee HG | U | 2 | 12.96 | 13.35 | Megametales | 14.13 | Ferrisariato |  | IS-D20-ACF-HG-TEE-DN50 | Instalaciones sanitarias (hidrosanitarias) | Estimado DION · criterio de mercado Guayaquil 2026 (no verificado en tienda) | oct-2026 (est.)
270 | Unión Hierro Galvanizado 2" | Comercial / Industrial | Unión HG | U | 2 | 6.72 | 7.06 | Megametales | 7.39 | Kywi / Megakywi |  | IS-D20-ACF-HG-UNI-DN50 | Instalaciones sanitarias (hidrosanitarias) | Estimado DION · criterio de mercado Guayaquil 2026 (no verificado en tienda) | oct-2026 (est.)
271 | Neplo / Adaptador Hierro Galvanizado 2" | Comercial / Industrial | Neplo / Adaptador HG | U | 2 | 7.68 | 8.06 | Megametales | 8.29 | Ferrisariato |  | IS-D20-ACF-HG-ADM-DN50 | Instalaciones sanitarias (hidrosanitarias) | Estimado DION · criterio de mercado Guayaquil 2026 (no verificado en tienda) | oct-2026 (est.)
272 | Universal Hierro Galvanizado 2" | Comercial / Industrial | Universal HG | U | 2 | 24.96 | 26.21 | Megametales | 26.96 | Kywi / Megakywi |  | IS-D20-ACF-HG-UNV-DN50 | Instalaciones sanitarias (hidrosanitarias) | Estimado DION · criterio de mercado Guayaquil 2026 (no verificado en tienda) | oct-2026 (est.)
273 | Codo 90° Hierro Galvanizado 3" | Comercial / Industrial | Codo 90° HG | U | 2 | 28 | 29.12 | Megametales | 30.8 | Ferrisariato |  | IS-D20-ACF-HG-C90-DN80 | Instalaciones sanitarias (hidrosanitarias) | Estimado DION · criterio de mercado Guayaquil 2026 (no verificado en tienda) | oct-2026 (est.)
274 | Codo 45° Hierro Galvanizado 3" | Comercial / Industrial | Codo 45° HG | U | 2 | 28 | 28.84 | Megametales | 30.52 | Kywi / Megakywi |  | IS-D20-ACF-HG-C45-DN80 | Instalaciones sanitarias (hidrosanitarias) | Estimado DION · criterio de mercado Guayaquil 2026 (no verificado en tienda) | oct-2026 (est.)
275 | Tee Hierro Galvanizado 3" | Comercial / Industrial | Tee HG | U | 2 | 37.8 | 39.31 | Megametales | 41.58 | Ferrisariato |  | IS-D20-ACF-HG-TEE-DN80 | Instalaciones sanitarias (hidrosanitarias) | Estimado DION · criterio de mercado Guayaquil 2026 (no verificado en tienda) | oct-2026 (est.)
276 | Unión Hierro Galvanizado 3" | Comercial / Industrial | Unión HG | U | 2 | 19.6 | 20.58 | Megametales | 21.56 | Kywi / Megakywi |  | IS-D20-ACF-HG-UNI-DN80 | Instalaciones sanitarias (hidrosanitarias) | Estimado DION · criterio de mercado Guayaquil 2026 (no verificado en tienda) | oct-2026 (est.)
277 | Neplo / Adaptador Hierro Galvanizado 3" | Comercial / Industrial | Neplo / Adaptador HG | U | 2 | 22.4 | 23.07 | Megametales | 24.86 | Ferrisariato |  | IS-D20-ACF-HG-ADM-DN80 | Instalaciones sanitarias (hidrosanitarias) | Estimado DION · criterio de mercado Guayaquil 2026 (no verificado en tienda) | oct-2026 (est.)
278 | Universal Hierro Galvanizado 3" | Comercial / Industrial | Universal HG | U | 2 | 72.8 | 74.26 | Megametales | 78.62 | Kywi / Megakywi |  | IS-D20-ACF-HG-UNV-DN80 | Instalaciones sanitarias (hidrosanitarias) | Estimado DION · criterio de mercado Guayaquil 2026 (no verificado en tienda) | oct-2026 (est.)
279 | Codo 90° Hierro Galvanizado 4" | Comercial / Industrial | Codo 90° HG | U | 2 | 48 | 49.44 | Megametales | 51.84 | Ferrisariato |  | IS-D20-ACF-HG-C90-DN100 | Instalaciones sanitarias (hidrosanitarias) | Estimado DION · criterio de mercado Guayaquil 2026 (no verificado en tienda) | oct-2026 (est.)
280 | Codo 45° Hierro Galvanizado 4" | Comercial / Industrial | Codo 45° HG | U | 2 | 48 | 50.4 | Megametales | 51.36 | Kywi / Megakywi |  | IS-D20-ACF-HG-C45-DN100 | Instalaciones sanitarias (hidrosanitarias) | Estimado DION · criterio de mercado Guayaquil 2026 (no verificado en tienda) | oct-2026 (est.)
281 | Tee Hierro Galvanizado 4" | Comercial / Industrial | Tee HG | U | 2 | 64.8 | 66.74 | Megametales | 71.93 | Ferrisariato |  | IS-D20-ACF-HG-TEE-DN100 | Instalaciones sanitarias (hidrosanitarias) | Estimado DION · criterio de mercado Guayaquil 2026 (no verificado en tienda) | oct-2026 (est.)
282 | Unión Hierro Galvanizado 4" | Comercial / Industrial | Unión HG | U | 2 | 33.6 | 34.27 | Megametales | 35.95 | Kywi / Megakywi |  | IS-D20-ACF-HG-UNI-DN100 | Instalaciones sanitarias (hidrosanitarias) | Estimado DION · criterio de mercado Guayaquil 2026 (no verificado en tienda) | oct-2026 (est.)
283 | Neplo / Adaptador Hierro Galvanizado 4" | Comercial / Industrial | Neplo / Adaptador HG | U | 2 | 38.4 | 39.17 | Megametales | 41.86 | Ferrisariato |  | IS-D20-ACF-HG-ADM-DN100 | Instalaciones sanitarias (hidrosanitarias) | Estimado DION · criterio de mercado Guayaquil 2026 (no verificado en tienda) | oct-2026 (est.)
284 | Universal Hierro Galvanizado 4" | Comercial / Industrial | Universal HG | U | 2 | 124.8 | 127.3 | Megametales | 137.28 | Kywi / Megakywi |  | IS-D20-ACF-HG-UNV-DN100 | Instalaciones sanitarias (hidrosanitarias) | Estimado DION · criterio de mercado Guayaquil 2026 (no verificado en tienda) | oct-2026 (est.)
285 | Codo 90° Cobre Soldar ½" | Comercial / Hospitalario | Codo 90° Cobre | U | 4 | 0.95 | 1 | Megametales | 1.02 | Ferrisariato |  | IS-D20-ACF-COB-C90-DN15 | Instalaciones sanitarias (hidrosanitarias) | Estimado DION · criterio de mercado Guayaquil 2026 (no verificado en tienda) | oct-2026 (est.)
286 | Codo 45° Cobre Soldar ½" | Comercial / Hospitalario | Codo 45° Cobre | U | 4 | 0.95 | 0.98 | Megametales | 1.03 | Kywi / Megakywi |  | IS-D20-ACF-COB-C45-DN15 | Instalaciones sanitarias (hidrosanitarias) | Estimado DION · criterio de mercado Guayaquil 2026 (no verificado en tienda) | oct-2026 (est.)
287 | Tee Cobre Soldar ½" | Comercial / Hospitalario | Tee Cobre | U | 4 | 1.33 | 1.38 | Megametales | 1.44 | Ferrisariato |  | IS-D20-ACF-COB-TEE-DN15 | Instalaciones sanitarias (hidrosanitarias) | Estimado DION · criterio de mercado Guayaquil 2026 (no verificado en tienda) | oct-2026 (est.)
288 | Codo 90° Cobre Soldar ¾" | Comercial / Hospitalario | Codo 90° Cobre | U | 4 | 2.1 | 2.21 | Megametales | 2.31 | Kywi / Megakywi |  | IS-D20-ACF-COB-C90-DN20 | Instalaciones sanitarias (hidrosanitarias) | Estimado DION · criterio de mercado Guayaquil 2026 (no verificado en tienda) | oct-2026 (est.)
289 | Codo 45° Cobre Soldar ¾" | Comercial / Hospitalario | Codo 45° Cobre | U | 4 | 2.1 | 2.16 | Megametales | 2.31 | Ferrisariato |  | IS-D20-ACF-COB-C45-DN20 | Instalaciones sanitarias (hidrosanitarias) | Estimado DION · criterio de mercado Guayaquil 2026 (no verificado en tienda) | oct-2026 (est.)
290 | Tee Cobre Soldar ¾" | Comercial / Hospitalario | Tee Cobre | U | 4 | 2.94 | 3 | Megametales | 3.15 | Kywi / Megakywi |  | IS-D20-ACF-COB-TEE-DN20 | Instalaciones sanitarias (hidrosanitarias) | Estimado DION · criterio de mercado Guayaquil 2026 (no verificado en tienda) | oct-2026 (est.)
291 | Codo 90° Cobre Soldar 1" | Comercial / Hospitalario | Codo 90° Cobre | U | 4 | 4.5 | 4.68 | Megametales | 4.95 | Ferrisariato |  | IS-D20-ACF-COB-C90-DN25 | Instalaciones sanitarias (hidrosanitarias) | Estimado DION · criterio de mercado Guayaquil 2026 (no verificado en tienda) | oct-2026 (est.)
292 | Codo 45° Cobre Soldar 1" | Comercial / Hospitalario | Codo 45° Cobre | U | 4 | 4.5 | 4.59 | Megametales | 4.91 | Kywi / Megakywi |  | IS-D20-ACF-COB-C45-DN25 | Instalaciones sanitarias (hidrosanitarias) | Estimado DION · criterio de mercado Guayaquil 2026 (no verificado en tienda) | oct-2026 (est.)
293 | Tee Cobre Soldar 1" | Comercial / Hospitalario | Tee Cobre | U | 4 | 6.3 | 6.43 | Megametales | 6.87 | Ferrisariato |  | IS-D20-ACF-COB-TEE-DN25 | Instalaciones sanitarias (hidrosanitarias) | Estimado DION · criterio de mercado Guayaquil 2026 (no verificado en tienda) | oct-2026 (est.)
294 | Válvula Compuerta Bronce ½" | Residencial / Comercial | Válvulas | U | 2 | 9.2 | 9.38 | Megametales | 10.03 | Kywi / Megakywi |  | IS-D20-VAL-CMP-DN15 | Instalaciones sanitarias (hidrosanitarias) | Estimado DION · criterio de mercado Guayaquil 2026 (no verificado en tienda) | oct-2026 (est.)
295 | Válvula Compuerta Bronce ¾" | Residencial / Comercial | Válvulas | U | 2 | 12.4 | 12.65 | Megametales | 13.64 | Ferrisariato |  | IS-D20-VAL-CMP-DN20 | Instalaciones sanitarias (hidrosanitarias) | Estimado DION · criterio de mercado Guayaquil 2026 (no verificado en tienda) | oct-2026 (est.)
296 | Válvula Compuerta Bronce 1" | Residencial / Comercial | Válvulas | U | 2 | 17.5 | 18.03 | Megametales | 19.25 | Kywi / Megakywi |  | IS-D20-VAL-CMP-DN25 | Instalaciones sanitarias (hidrosanitarias) | Estimado DION · criterio de mercado Guayaquil 2026 (no verificado en tienda) | oct-2026 (est.)
297 | Válvula Compuerta Bronce 1¼" | Comercial / Industrial | Válvulas | U | 1 | 26.5 | 27.56 | Megametales | 28.89 | Ferrisariato |  | IS-D20-VAL-CMP-DN32 | Instalaciones sanitarias (hidrosanitarias) | Estimado DION · criterio de mercado Guayaquil 2026 (no verificado en tienda) | oct-2026 (est.)
298 | Válvula Compuerta Bronce 1½" | Comercial / Industrial | Válvulas | U | 1 | 34.5 | 35.19 | Megametales | 37.95 | Kywi / Megakywi |  | IS-D20-VAL-CMP-DN40 | Instalaciones sanitarias (hidrosanitarias) | Estimado DION · criterio de mercado Guayaquil 2026 (no verificado en tienda) | oct-2026 (est.)
299 | Válvula Compuerta Bronce 2" | Comercial / Industrial | Válvulas | U | 1 | 53 | 55.65 | Megametales | 58.3 | Ferrisariato |  | IS-D20-VAL-CMP-DN50 | Instalaciones sanitarias (hidrosanitarias) | Estimado DION · criterio de mercado Guayaquil 2026 (no verificado en tienda) | oct-2026 (est.)
300 | Válvula Compuerta Bronce 2½" | Comercial / Industrial | Válvulas | U | 1 | 96 | 99.84 | Megametales | 102.72 | Kywi / Megakywi |  | IS-D20-VAL-CMP-DN65 | Instalaciones sanitarias (hidrosanitarias) | Estimado DION · criterio de mercado Guayaquil 2026 (no verificado en tienda) | oct-2026 (est.)
301 | Válvula Compuerta Bronce 3" | Comercial / Industrial | Válvulas | U | 1 | 138 | 144.9 | Megametales | 151.8 | Ferrisariato |  | IS-D20-VAL-CMP-DN80 | Instalaciones sanitarias (hidrosanitarias) | Estimado DION · criterio de mercado Guayaquil 2026 (no verificado en tienda) | oct-2026 (est.)
302 | Válvula Compuerta Bronce 4" | Comercial / Industrial | Válvulas | U | 1 | 235 | 244.4 | Megametales | 260.85 | Kywi / Megakywi |  | IS-D20-VAL-CMP-DN100 | Instalaciones sanitarias (hidrosanitarias) | Estimado DION · criterio de mercado Guayaquil 2026 (no verificado en tienda) | oct-2026 (est.)
303 | Válvula de Bola Bronce Paso Total ½" | Residencial / Comercial | Válvulas | U | 2 | 7.8 | 8.03 | Megametales | 8.58 | Ferrisariato |  | IS-D20-VAL-BOL-DN15 | Instalaciones sanitarias (hidrosanitarias) | Estimado DION · criterio de mercado Guayaquil 2026 (no verificado en tienda) | oct-2026 (est.)
304 | Válvula de Bola Bronce Paso Total 1" | Residencial / Comercial | Válvulas | U | 2 | 15.5 | 16.12 | Megametales | 16.59 | Kywi / Megakywi |  | IS-D20-VAL-BOL-DN25 | Instalaciones sanitarias (hidrosanitarias) | Estimado DION · criterio de mercado Guayaquil 2026 (no verificado en tienda) | oct-2026 (est.)
305 | Válvula de Bola Bronce Paso Total 1¼" | Comercial / Industrial | Válvulas | U | 1 | 24 | 24.96 | Megametales | 26.16 | Ferrisariato |  | IS-D20-VAL-BOL-DN32 | Instalaciones sanitarias (hidrosanitarias) | Estimado DION · criterio de mercado Guayaquil 2026 (no verificado en tienda) | oct-2026 (est.)
306 | Válvula de Bola Bronce Paso Total 1½" | Comercial / Industrial | Válvulas | U | 1 | 31 | 31.62 | Megametales | 34.41 | Kywi / Megakywi |  | IS-D20-VAL-BOL-DN40 | Instalaciones sanitarias (hidrosanitarias) | Estimado DION · criterio de mercado Guayaquil 2026 (no verificado en tienda) | oct-2026 (est.)
307 | Válvula de Bola Bronce Paso Total 2" | Comercial / Industrial | Válvulas | U | 1 | 47 | 48.88 | Megametales | 51.23 | Ferrisariato |  | IS-D20-VAL-BOL-DN50 | Instalaciones sanitarias (hidrosanitarias) | Estimado DION · criterio de mercado Guayaquil 2026 (no verificado en tienda) | oct-2026 (est.)
308 | Válvula de Bola Bronce Paso Total 2½" | Comercial / Industrial | Válvulas | U | 1 | 88 | 90.64 | Megametales | 94.16 | Kywi / Megakywi |  | IS-D20-VAL-BOL-DN65 | Instalaciones sanitarias (hidrosanitarias) | Estimado DION · criterio de mercado Guayaquil 2026 (no verificado en tienda) | oct-2026 (est.)
309 | Válvula de Bola Bronce Paso Total 3" | Comercial / Industrial | Válvulas | U | 1 | 128 | 130.56 | Megametales | 142.08 | Ferrisariato |  | IS-D20-VAL-BOL-DN80 | Instalaciones sanitarias (hidrosanitarias) | Estimado DION · criterio de mercado Guayaquil 2026 (no verificado en tienda) | oct-2026 (est.)
310 | Válvula de Bola Bronce Paso Total 4" | Comercial / Industrial | Válvulas | U | 1 | 215 | 225.75 | Megametales | 238.65 | Kywi / Megakywi |  | IS-D20-VAL-BOL-DN100 | Instalaciones sanitarias (hidrosanitarias) | Estimado DION · criterio de mercado Guayaquil 2026 (no verificado en tienda) | oct-2026 (est.)
311 | Válvula Check Bronce Columpio ½" | Residencial / Comercial | Válvulas | U | 2 | 10.5 | 10.92 | Megametales | 11.66 | Ferrisariato |  | IS-D20-VAL-CHK-DN15 | Instalaciones sanitarias (hidrosanitarias) | Estimado DION · criterio de mercado Guayaquil 2026 (no verificado en tienda) | oct-2026 (est.)
312 | Válvula Check Bronce Columpio 1" | Residencial / Comercial | Válvulas | U | 2 | 19.5 | 19.89 | Megametales | 21.06 | Kywi / Megakywi |  | IS-D20-VAL-CHK-DN25 | Instalaciones sanitarias (hidrosanitarias) | Estimado DION · criterio de mercado Guayaquil 2026 (no verificado en tienda) | oct-2026 (est.)
313 | Válvula Check Bronce Columpio 1¼" | Comercial / Industrial | Válvulas | U | 1 | 29 | 29.58 | Megametales | 31.32 | Ferrisariato |  | IS-D20-VAL-CHK-DN32 | Instalaciones sanitarias (hidrosanitarias) | Estimado DION · criterio de mercado Guayaquil 2026 (no verificado en tienda) | oct-2026 (est.)
314 | Válvula Check Bronce Columpio 1½" | Comercial / Industrial | Válvulas | U | 1 | 37 | 38.11 | Megametales | 40.33 | Kywi / Megakywi |  | IS-D20-VAL-CHK-DN40 | Instalaciones sanitarias (hidrosanitarias) | Estimado DION · criterio de mercado Guayaquil 2026 (no verificado en tienda) | oct-2026 (est.)
315 | Válvula Check Bronce Columpio 2" | Comercial / Industrial | Válvulas | U | 1 | 56 | 58.24 | Megametales | 60.48 | Ferrisariato |  | IS-D20-VAL-CHK-DN50 | Instalaciones sanitarias (hidrosanitarias) | Estimado DION · criterio de mercado Guayaquil 2026 (no verificado en tienda) | oct-2026 (est.)
316 | Válvula Check Bronce Columpio 2½" | Comercial / Industrial | Válvulas | U | 1 | 105 | 109.2 | Megametales | 114.45 | Kywi / Megakywi |  | IS-D20-VAL-CHK-DN65 | Instalaciones sanitarias (hidrosanitarias) | Estimado DION · criterio de mercado Guayaquil 2026 (no verificado en tienda) | oct-2026 (est.)
317 | Válvula Check Bronce Columpio 3" | Comercial / Industrial | Válvulas | U | 1 | 150 | 153 | Megametales | 165 | Ferrisariato |  | IS-D20-VAL-CHK-DN80 | Instalaciones sanitarias (hidrosanitarias) | Estimado DION · criterio de mercado Guayaquil 2026 (no verificado en tienda) | oct-2026 (est.)
318 | Válvula Check Bronce Columpio 4" | Comercial / Industrial | Válvulas | U | 1 | 260 | 267.8 | Megametales | 278.2 | Kywi / Megakywi |  | IS-D20-VAL-CHK-DN100 | Instalaciones sanitarias (hidrosanitarias) | Estimado DION · criterio de mercado Guayaquil 2026 (no verificado en tienda) | oct-2026 (est.)
319 | Válvula de Pie con Canastilla 1" | Residencial / Comercial | Válvulas de Pie | U | 1 | 22 | 22.88 | Megametales | 24.42 | Ferrisariato |  | IS-D20-VAL-PIE-DN25 | Instalaciones sanitarias (hidrosanitarias) | Estimado DION · criterio de mercado Guayaquil 2026 (no verificado en tienda) | oct-2026 (est.)
320 | Válvula de Pie con Canastilla 1½" | Residencial / Comercial | Válvulas de Pie | U | 1 | 38 | 39.14 | Megametales | 41.8 | Kywi / Megakywi |  | IS-D20-VAL-PIE-DN40 | Instalaciones sanitarias (hidrosanitarias) | Estimado DION · criterio de mercado Guayaquil 2026 (no verificado en tienda) | oct-2026 (est.)
321 | Válvula de Pie con Canastilla 2" | Residencial / Comercial | Válvulas de Pie | U | 1 | 58 | 59.16 | Megametales | 64.38 | Ferrisariato |  | IS-D20-VAL-PIE-DN50 | Instalaciones sanitarias (hidrosanitarias) | Estimado DION · criterio de mercado Guayaquil 2026 (no verificado en tienda) | oct-2026 (est.)
322 | Válvula de Pie con Canastilla 3" | Residencial / Comercial | Válvulas de Pie | U | 1 | 145 | 150.8 | Megametales | 155.15 | Kywi / Megakywi |  | IS-D20-VAL-PIE-DN80 | Instalaciones sanitarias (hidrosanitarias) | Estimado DION · criterio de mercado Guayaquil 2026 (no verificado en tienda) | oct-2026 (est.)
323 | Válvula Flotadora (Boya) Bronce ½" | Residencial / Comercial | Válvulas Flotadoras | U | 1 | 12.5 | 13 | Megametales | 13.75 | Ferrisariato |  | IS-D20-VAL-FLO-DN15 | Instalaciones sanitarias (hidrosanitarias) | Estimado DION · criterio de mercado Guayaquil 2026 (no verificado en tienda) | oct-2026 (est.)
324 | Válvula Flotadora (Boya) Bronce ¾" | Residencial / Comercial | Válvulas Flotadoras | U | 1 | 14.5 | 15.08 | Megametales | 15.66 | Kywi / Megakywi |  | IS-D20-VAL-FLO-DN20 | Instalaciones sanitarias (hidrosanitarias) | Estimado DION · criterio de mercado Guayaquil 2026 (no verificado en tienda) | oct-2026 (est.)
325 | Válvula Flotadora (Boya) Bronce 1" | Residencial / Comercial | Válvulas Flotadoras | U | 1 | 19.5 | 20.09 | Megametales | 21.06 | Ferrisariato |  | IS-D20-VAL-FLO-DN25 | Instalaciones sanitarias (hidrosanitarias) | Estimado DION · criterio de mercado Guayaquil 2026 (no verificado en tienda) | oct-2026 (est.)
326 | Válvula Flotadora (Boya) Bronce 2" | Residencial / Comercial | Válvulas Flotadoras | U | 1 | 58 | 60.9 | Megametales | 63.8 | Kywi / Megakywi |  | IS-D20-VAL-FLO-DN50 | Instalaciones sanitarias (hidrosanitarias) | Estimado DION · criterio de mercado Guayaquil 2026 (no verificado en tienda) | oct-2026 (est.)
327 | Válvula Reductora de Presión Bronce ½" | Residencial / Comercial | Válvulas Reductoras | U | 1 | 38 | 38.76 | Megametales | 41.8 | Ferrisariato |  | IS-D20-VAL-RPR-DN15 | Instalaciones sanitarias (hidrosanitarias) | Estimado DION · criterio de mercado Guayaquil 2026 (no verificado en tienda) | oct-2026 (est.)
328 | Válvula Reductora de Presión Bronce ¾" | Residencial / Comercial | Válvulas Reductoras | U | 1 | 45 | 47.25 | Megametales | 48.6 | Kywi / Megakywi |  | IS-D20-VAL-RPR-DN20 | Instalaciones sanitarias (hidrosanitarias) | Estimado DION · criterio de mercado Guayaquil 2026 (no verificado en tienda) | oct-2026 (est.)
329 | Válvula Reductora de Presión Bronce 1" | Residencial / Comercial | Válvulas Reductoras | U | 1 | 62 | 63.24 | Megametales | 67.58 | Ferrisariato |  | IS-D20-VAL-RPR-DN25 | Instalaciones sanitarias (hidrosanitarias) | Estimado DION · criterio de mercado Guayaquil 2026 (no verificado en tienda) | oct-2026 (est.)
330 | Válvula Reductora de Presión Bronce 2" | Residencial / Comercial | Válvulas Reductoras | U | 1 | 185 | 188.7 | Megametales | 199.8 | Kywi / Megakywi |  | IS-D20-VAL-RPR-DN50 | Instalaciones sanitarias (hidrosanitarias) | Estimado DION · criterio de mercado Guayaquil 2026 (no verificado en tienda) | oct-2026 (est.)
331 | Válvula de Aire / Ventosa ½" | Comercial / Industrial | Válvulas de Aire | U | 1 | 24 | 24.96 | Megametales | 26.16 | Ferrisariato |  | IS-D20-VAL-AIR-DN15 | Instalaciones sanitarias (hidrosanitarias) | Estimado DION · criterio de mercado Guayaquil 2026 (no verificado en tienda) | oct-2026 (est.)
332 | Válvula de Aire / Ventosa 1" | Comercial / Industrial | Válvulas de Aire | U | 1 | 48 | 50.4 | Megametales | 51.36 | Kywi / Megakywi |  | IS-D20-VAL-AIR-DN25 | Instalaciones sanitarias (hidrosanitarias) | Estimado DION · criterio de mercado Guayaquil 2026 (no verificado en tienda) | oct-2026 (est.)
333 | Electroválvula Solenoide Agua 1" 24VAC | Comercial / Industrial | Electroválvulas | U | 1 | 58 | 59.74 | Megametales | 63.22 | Ferrisariato |  | IS-D20-VAL-SOL-DN25 | Instalaciones sanitarias (hidrosanitarias) | Estimado DION · criterio de mercado Guayaquil 2026 (no verificado en tienda) | oct-2026 (est.)
334 | Válvula Mariposa Wafer con Palanca 3" | Comercial / Industrial | Válvulas Mariposa | U | 1 | 95 | 96.9 | Megametales | 105.45 | Kywi / Megakywi |  | IS-D20-VAL-MAR-DN80 | Instalaciones sanitarias (hidrosanitarias) | Estimado DION · criterio de mercado Guayaquil 2026 (no verificado en tienda) | oct-2026 (est.)
335 | Válvula Mariposa Wafer con Palanca 4" | Comercial / Industrial | Válvulas Mariposa | U | 1 | 125 | 131.25 | Megametales | 135 | Ferrisariato |  | IS-D20-VAL-MAR-DN100 | Instalaciones sanitarias (hidrosanitarias) | Estimado DION · criterio de mercado Guayaquil 2026 (no verificado en tienda) | oct-2026 (est.)
336 | Filtro en Y (Strainer) Bronce 1" | Comercial / Industrial | Filtros Y | U | 1 | 28 | 28.84 | Megametales | 29.96 | Kywi / Megakywi |  | IS-D20-VAL-FIY-DN25 | Instalaciones sanitarias (hidrosanitarias) | Estimado DION · criterio de mercado Guayaquil 2026 (no verificado en tienda) | oct-2026 (est.)
337 | Manómetro Glicerina 0-100 PSI ¼" | Residencial / Comercial / Ind | Manómetros | U | 2 | 9.5 | 9.79 | Megametales | 10.36 | Ferrisariato |  | IS-D20-VAL-MAN-100PSI | Instalaciones sanitarias (hidrosanitarias) | Estimado DION · criterio de mercado Guayaquil 2026 (no verificado en tienda) | oct-2026 (est.)
338 | Junta Flexible / Antivibratoria Caucho 2" | Comercial / Industrial | Juntas Flexibles | U | 2 | 42 | 42.84 | Megametales | 46.62 | Kywi / Megakywi |  | IS-D20-VAL-JFX-DN50 | Instalaciones sanitarias (hidrosanitarias) | Estimado DION · criterio de mercado Guayaquil 2026 (no verificado en tienda) | oct-2026 (est.)
EQUIPOS ESPECIALIZADOS
► CATEGORÍA: FILTROS DE SEDIMENTOS, UV Y ABLANDADORES
• Subcategoría Especificada: Tratamiento de Agua Potable
339 | Filtro Cartucho Sedimentos 20" Big Blue Agua Potable | Residencial / Comercial | Filtros Cartucho | U | 2 | 45 | 46.8 | Megametales | 49.5 | Kywi / Megakywi |  | IS-D20-TRA-FIL-SED | Instalaciones sanitarias (hidrosanitarias) | Estimado · base original del usuario (sin cotización verificada) | oct-2026 (est.)
340 | Sistema Purificador Lámpara UV Agua Potable 12 GPM | Residencial / Comercial | Lámparas UV | U | 1 | 220 | 228 | Megametales | 242 | Ferrisariato |  | IS-D20-TRA-UV-ESL | Instalaciones sanitarias (hidrosanitarias) | Estimado · base original del usuario (sin cotización verificada) | oct-2026 (est.)
341 | Filtro Suavizador / Ablandador de Agua Resina 1.5 ft3 | Residencial Grande / Comercial | Ablandadores Agua | U | 1 | 650 | 675 | Megametales | 710 | Kywi / Megakywi |  | IS-D20-TRA-ABL-RES | Instalaciones sanitarias (hidrosanitarias) | Estimado · base original del usuario (sin cotización verificada) | oct-2026 (est.)
• Subcategoría Especificada: Arena, Carbón, Cloración y Ósmosis
342 | Filtro de Arena Sílice / Antracita 10" Retrolavado Automático | Residencial / Comercial | Filtros Arena | U | 0 | 620 | 644.8 | Megametales | 688.2 | Kywi / Megakywi |  | IS-D20-TRA-FIL-ARE | Instalaciones sanitarias (hidrosanitarias) | Estimado DION · criterio de mercado Guayaquil 2026 (no verificado en tienda) | oct-2026 (est.)
343 | Filtro de Carbón Activado 10" (Cloro/Olor) | Residencial / Comercial | Filtros Carbón | U | 1 | 480 | 494.4 | Megametales | 513.6 | Ferrisariato |  | IS-D20-TRA-FIL-CAR | Instalaciones sanitarias (hidrosanitarias) | Estimado DION · criterio de mercado Guayaquil 2026 (no verificado en tienda) | oct-2026 (est.)
344 | Dosificador de Cloro / Bomba Dosificadora Hipoclorito | Comercial / Industrial | Dosificadores | U | 1 | 310 | 316.2 | Megametales | 334.8 | Kywi / Megakywi |  | IS-D20-TRA-CLO-DOS | Instalaciones sanitarias (hidrosanitarias) | Estimado DION · criterio de mercado Guayaquil 2026 (no verificado en tienda) | oct-2026 (est.)
345 | Ósmosis Inversa 5 Etapas 75 GPD (Punto de Uso) | Residencial / Comercial | Ósmosis Inversa | U | 1 | 210 | 218.4 | Megametales | 226.8 | Ferrisariato |  | IS-D20-TRA-OSM-INV | Instalaciones sanitarias (hidrosanitarias) | Estimado DION · criterio de mercado Guayaquil 2026 (no verificado en tienda) | oct-2026 (est.)
346 | Cartucho Repuesto Sedimentos 20" Big Blue 5 µm | Residencial / Comercial | Cartuchos | U | 4 | 9.5 | 9.97 | Megametales | 10.55 | Kywi / Megakywi |  | IS-D20-TRA-CAR-SED | Instalaciones sanitarias (hidrosanitarias) | Estimado DION · criterio de mercado Guayaquil 2026 (no verificado en tienda) | oct-2026 (est.)
ACCESORIOS
► CATEGORÍA: AISLAMIENTO TÉRMICO COQUILLA
• Subcategoría Especificada: Aislamiento de Tubería
347 | Aislamiento Térmico Coquilla para Tubería Caliente ¾" (m) | Residencial / Comercial | Coquillas Aislamiento | m | 30 | 1.2 | 1.25 | Megametales | 1.38 | Ferrisariato |  | IS-D20-TAC-AIS-025 | Instalaciones sanitarias (hidrosanitarias) | Estimado · base original del usuario (sin cotización verificada) | oct-2026 (est.) | 5
• Subcategoría Especificada: Coquilla por Diámetro
348 | Aislamiento Coquilla Elastomérica para Tubo ½" e=13mm (m) | Residencial / Comercial | Coquillas Aislamiento | m | 20 | 0.95 | 1 | Megametales | 1.05 | Kywi / Megakywi |  | IS-D20-TAC-AIS-020 | Instalaciones sanitarias (hidrosanitarias) | Estimado DION · criterio de mercado Guayaquil 2026 (no verificado en tienda) | oct-2026 (est.) | 5
349 | Aislamiento Coquilla Elastomérica para Tubo 1" e=13mm (m) | Residencial / Comercial | Coquillas Aislamiento | m | 20 | 1.55 | 1.58 | Megametales | 1.72 | Ferrisariato |  | IS-D20-TAC-AIS-032 | Instalaciones sanitarias (hidrosanitarias) | Estimado DION · criterio de mercado Guayaquil 2026 (no verificado en tienda) | oct-2026 (est.) | 5
350 | Aislamiento Coquilla Elastomérica para Tubo 1¼" e=13mm (m) | Residencial / Comercial | Coquillas Aislamiento | m | 20 | 2.1 | 2.14 | Megametales | 2.25 | Kywi / Megakywi |  | IS-D20-TAC-AIS-040 | Instalaciones sanitarias (hidrosanitarias) | Estimado DION · criterio de mercado Guayaquil 2026 (no verificado en tienda) | oct-2026 (est.) | 5
351 | Aislamiento Coquilla Elastomérica para Tubo 2" e=13mm (m) | Residencial / Comercial | Coquillas Aislamiento | m | 20 | 3.4 | 3.54 | Megametales | 3.71 | Ferrisariato |  | IS-D20-TAC-AIS-063 | Instalaciones sanitarias (hidrosanitarias) | Estimado DION · criterio de mercado Guayaquil 2026 (no verificado en tienda) | oct-2026 (est.) | 5
TUBERÍAS
► CATEGORÍA: TUBERÍAS PPR PN20 TERMOFUSIÓN Y CPVC CTS
• Subcategoría Especificada: PPR PN20 Alta Temperatura y CPVC
352 | Tubo PPR Agua Caliente 20mm / ½" PN20 (4m) | Residencial / Comercial | Tubería PPR PN20 | U | 20 | 5.8 | 5.95 | Megametales | 6.3 | Ferrisariato |  | IS-D20-TAC-PPR-020 | Instalaciones sanitarias (hidrosanitarias) | Estimado · base original del usuario (sin cotización verificada) | oct-2026 (est.) | 5
353 | Tubo PPR Agua Caliente 25mm / ¾" PN20 (4m) | Residencial / Comercial | Tubería PPR PN20 | U | 15 | 8.5 | 8.8 | Megametales | 9.2 | Kywi / Megakywi |  | IS-D20-TAC-PPR-025 | Instalaciones sanitarias (hidrosanitarias) | Estimado · base original del usuario (sin cotización verificada) | oct-2026 (est.) | 5
354 | Tubo CPVC Agua Caliente ½" / ¾" CTS (3.05m) | Residencial / Comercial | Tubería CPVC | U | 12 | 6.8 | 7.1 | Megametales | 7.6 | Ferrisariato |  | IS-D20-TAC-CPVC-DN15 | Instalaciones sanitarias (hidrosanitarias) | Estimado · base original del usuario (sin cotización verificada) | oct-2026 (est.) | 5
• Subcategoría Especificada: PPR PN20 32–63 mm, CPVC, PEX y Cobre
355 | Tubo PPR Agua Caliente Ø32 mm / 1" PN20 (4 m) | Residencial / Comercial | Tubería PPR PN20 | U | 4 | 13.66 | 13.93 | Megametales | 15.03 | Ferrisariato |  | IS-D20-TAC-PPR-032 | Instalaciones sanitarias (hidrosanitarias) | Estimado DION · criterio de mercado Guayaquil 2026 (no verificado en tienda) | oct-2026 (est.) | 5
356 | Tubo PPR Agua Caliente Ø40 mm / 1¼" PN20 (4 m) | Residencial / Comercial | Tubería PPR PN20 | U | 4 | 21.35 | 21.78 | Megametales | 22.84 | Kywi / Megakywi |  | IS-D20-TAC-PPR-040 | Instalaciones sanitarias (hidrosanitarias) | Estimado DION · criterio de mercado Guayaquil 2026 (no verificado en tienda) | oct-2026 (est.) | 5
357 | Tubo PPR Agua Caliente Ø50 mm / 1½" PN20 (4 m) | Comercial / Industrial | Tubería PPR PN20 | U | 4 | 32.94 | 33.6 | Megametales | 35.9 | Ferrisariato |  | IS-D20-TAC-PPR-050 | Instalaciones sanitarias (hidrosanitarias) | Estimado DION · criterio de mercado Guayaquil 2026 (no verificado en tienda) | oct-2026 (est.) | 5
358 | Tubo PPR Agua Caliente Ø63 mm / 2" PN20 (4 m) | Comercial / Industrial | Tubería PPR PN20 | U | 4 | 51.24 | 52.26 | Megametales | 54.83 | Kywi / Megakywi |  | IS-D20-TAC-PPR-063 | Instalaciones sanitarias (hidrosanitarias) | Estimado DION · criterio de mercado Guayaquil 2026 (no verificado en tienda) | oct-2026 (est.) | 5
359 | Tubo CPVC Agua Caliente ¾" CTS (3.05 m) | Residencial / Comercial | Tubería CPVC | U | 6 | 6.9 | 7.18 | Megametales | 7.45 | Ferrisariato |  | IS-D20-TAC-CPVC-DN20 | Instalaciones sanitarias (hidrosanitarias) | Estimado DION · criterio de mercado Guayaquil 2026 (no verificado en tienda) | oct-2026 (est.) | 5
360 | Tubo CPVC Agua Caliente 1" CTS (3.05 m) | Residencial / Comercial | Tubería CPVC | U | 4 | 10.2 | 10.71 | Megametales | 11.02 | Kywi / Megakywi |  | IS-D20-TAC-CPVC-DN25 | Instalaciones sanitarias (hidrosanitarias) | Estimado DION · criterio de mercado Guayaquil 2026 (no verificado en tienda) | oct-2026 (est.) | 5
361 | Tubería PEX-AL-PEX Multicapa Ø16 mm (m) | Residencial / Comercial | Tubería PEX | m | 30 | 0.95 | 0.97 | Megametales | 1.04 | Ferrisariato |  | IS-D20-TAC-PEX-016 | Instalaciones sanitarias (hidrosanitarias) | Estimado DION · criterio de mercado Guayaquil 2026 (no verificado en tienda) | oct-2026 (est.) | 3
362 | Tubería PEX-AL-PEX Multicapa Ø20 mm (m) | Residencial / Comercial | Tubería PEX | m | 30 | 1.35 | 1.39 | Megametales | 1.47 | Kywi / Megakywi |  | IS-D20-TAC-PEX-020 | Instalaciones sanitarias (hidrosanitarias) | Estimado DION · criterio de mercado Guayaquil 2026 (no verificado en tienda) | oct-2026 (est.) | 3
363 | Tubería PEX-AL-PEX Multicapa Ø26 mm (m) | Residencial / Comercial | Tubería PEX | m | 30 | 2.05 | 2.09 | Megametales | 2.23 | Ferrisariato |  | IS-D20-TAC-PEX-026 | Instalaciones sanitarias (hidrosanitarias) | Estimado DION · criterio de mercado Guayaquil 2026 (no verificado en tienda) | oct-2026 (est.) | 3
364 | Tubería PEX-AL-PEX Multicapa Ø32 mm (m) | Residencial / Comercial | Tubería PEX | m | 30 | 2.95 | 3.04 | Megametales | 3.22 | Kywi / Megakywi |  | IS-D20-TAC-PEX-032 | Instalaciones sanitarias (hidrosanitarias) | Estimado DION · criterio de mercado Guayaquil 2026 (no verificado en tienda) | oct-2026 (est.) | 3
365 | Tubería Cobre Tipo L ½" Agua Caliente (m) | Comercial / Hospitalario | Tubería Cobre | m | 10 | 7.6 | 7.75 | Megametales | 8.44 | Ferrisariato |  | IS-D20-TAC-COB-DN15 | Instalaciones sanitarias (hidrosanitarias) | Estimado DION · criterio de mercado Guayaquil 2026 (no verificado en tienda) | oct-2026 (est.) | 3
366 | Tubería Cobre Tipo L ¾" Agua Caliente (m) | Comercial / Hospitalario | Tubería Cobre | m | 10 | 11.8 | 12.15 | Megametales | 12.63 | Kywi / Megakywi |  | IS-D20-TAC-COB-DN20 | Instalaciones sanitarias (hidrosanitarias) | Estimado DION · criterio de mercado Guayaquil 2026 (no verificado en tienda) | oct-2026 (est.) | 3
367 | Tubería Cobre Tipo L 1" Agua Caliente (m) | Comercial / Hospitalario | Tubería Cobre | m | 10 | 16.4 | 16.73 | Megametales | 18.04 | Ferrisariato |  | IS-D20-TAC-COB-DN25 | Instalaciones sanitarias (hidrosanitarias) | Estimado DION · criterio de mercado Guayaquil 2026 (no verificado en tienda) | oct-2026 (est.) | 3
EQUIPOS
► CATEGORÍA: CALENTADORES A GAS, ELÉCTRICOS Y SOLARES
• Subcategoría Especificada: Paso Rápido, Acumulación y Colectores Solares
368 | Calentador de Agua a Gas Paso Rápido 16L/min | Residencial | Calentadores Gas | U | 1 | 280 | 285 | Megametales | 299 | Kywi / Megakywi |  | IS-D20-CAL-GAS-16L | Instalaciones sanitarias (hidrosanitarias) | Estimado · base original del usuario (sin cotización verificada) | oct-2026 (est.)
369 | Calentador Eléctrico Acumulación 40 Galones Vertical | Residencial / Comercial | Calentadores Eléctricos | U | 1 | 480 | 495 | Megametales | 520 | Ferrisariato |  | IS-D20-CAL-ELE-040G | Instalaciones sanitarias (hidrosanitarias) | Estimado · base original del usuario (sin cotización verificada) | oct-2026 (est.)
370 | Colector Solar Térmico para Agua Caliente 200L | Residencial / Comercial | Calentadores Solares | U | 1 | 950 | 980 | Megametales | 1040 | Kywi / Megakywi |  | IS-D20-CAL-SOL-200L | Instalaciones sanitarias (hidrosanitarias) | Estimado · base original del usuario (sin cotización verificada) | oct-2026 (est.)
371 | Bomba Recirculadora de Agua Caliente 1/6 HP Silenciosa | Residencial / Comercial | Bombas Recirculadoras | U | 1 | 125 | 130 | Megametales | 138 | Ferrisariato |  | IS-D20-BOM-CIR-AC | Instalaciones sanitarias (hidrosanitarias) | Estimado · base original del usuario (sin cotización verificada) | oct-2026 (est.)
• Subcategoría Especificada: Calentadores por Capacidad, Bombas de Calor y Acumulación
372 | Calentador Eléctrico de Acumulación 10 gal | Residencial / Comercial | Calentadores Eléctricos | U | 1 | 165 | 169.95 | Megametales | 178.2 | Kywi / Megakywi |  | IS-D20-CAL-ELE-010G | Instalaciones sanitarias (hidrosanitarias) | Estimado DION · criterio de mercado Guayaquil 2026 (no verificado en tienda) | oct-2026 (est.)
373 | Calentador Eléctrico de Acumulación 20 gal | Residencial / Comercial | Calentadores Eléctricos | U | 1 | 265 | 270.3 | Megametales | 283.55 | Ferrisariato |  | IS-D20-CAL-ELE-020G | Instalaciones sanitarias (hidrosanitarias) | Estimado DION · criterio de mercado Guayaquil 2026 (no verificado en tienda) | oct-2026 (est.)
374 | Calentador Eléctrico de Acumulación 30 gal | Residencial / Comercial | Calentadores Eléctricos | U | 1 | 385 | 392.7 | Megametales | 427.35 | Kywi / Megakywi |  | IS-D20-CAL-ELE-030G | Instalaciones sanitarias (hidrosanitarias) | Estimado DION · criterio de mercado Guayaquil 2026 (no verificado en tienda) | oct-2026 (est.)
375 | Calentador Eléctrico de Acumulación 52 gal | Residencial / Comercial | Calentadores Eléctricos | U | 0 | 620 | 632.4 | Megametales | 663.4 | Ferrisariato |  | IS-D20-CAL-ELE-052G | Instalaciones sanitarias (hidrosanitarias) | Estimado DION · criterio de mercado Guayaquil 2026 (no verificado en tienda) | oct-2026 (est.)
376 | Calentador Eléctrico de Acumulación 80 gal | Residencial / Comercial | Calentadores Eléctricos | U | 0 | 980 | 1019.2 | Megametales | 1048.6 | Kywi / Megakywi |  | IS-D20-CAL-ELE-080G | Instalaciones sanitarias (hidrosanitarias) | Estimado DION · criterio de mercado Guayaquil 2026 (no verificado en tienda) | oct-2026 (est.)
377 | Calentador a Gas Paso Rápido 13 L/min Tiro Forzado | Residencial / Comercial | Calentadores Gas | U | 1 | 235 | 242.05 | Megametales | 256.15 | Ferrisariato |  | IS-D20-CAL-GAS-13L | Instalaciones sanitarias (hidrosanitarias) | Estimado DION · criterio de mercado Guayaquil 2026 (no verificado en tienda) | oct-2026 (est.)
378 | Calentador a Gas Paso Rápido 20 L/min Tiro Forzado | Residencial / Comercial | Calentadores Gas | U | 1 | 395 | 406.85 | Megametales | 434.5 | Kywi / Megakywi |  | IS-D20-CAL-GAS-20L | Instalaciones sanitarias (hidrosanitarias) | Estimado DION · criterio de mercado Guayaquil 2026 (no verificado en tienda) | oct-2026 (est.)
379 | Calentador a Gas Paso Rápido 26 L/min Tiro Forzado | Residencial / Comercial | Calentadores Gas | U | 0 | 520 | 546 | Megametales | 572 | Ferrisariato |  | IS-D20-CAL-GAS-26L | Instalaciones sanitarias (hidrosanitarias) | Estimado DION · criterio de mercado Guayaquil 2026 (no verificado en tienda) | oct-2026 (est.)
380 | Calentador a Gas Paso Rápido 32 L/min Tiro Forzado | Residencial / Comercial | Calentadores Gas | U | 0 | 690 | 724.5 | Megametales | 759 | Kywi / Megakywi |  | IS-D20-CAL-GAS-32L | Instalaciones sanitarias (hidrosanitarias) | Estimado DION · criterio de mercado Guayaquil 2026 (no verificado en tienda) | oct-2026 (est.)
381 | Calentador Solar Termosifón 150 L | Residencial / Comercial | Calentadores Solares | U | 0 | 760 | 790.4 | Megametales | 828.4 | Ferrisariato |  | IS-D20-CAL-SOL-150L | Instalaciones sanitarias (hidrosanitarias) | Estimado DION · criterio de mercado Guayaquil 2026 (no verificado en tienda) | oct-2026 (est.)
382 | Calentador Solar Termosifón 300 L | Residencial / Comercial | Calentadores Solares | U | 0 | 1350 | 1390.5 | Megametales | 1498.5 | Kywi / Megakywi |  | IS-D20-CAL-SOL-300L | Instalaciones sanitarias (hidrosanitarias) | Estimado DION · criterio de mercado Guayaquil 2026 (no verificado en tienda) | oct-2026 (est.)
383 | Calentador Solar Termosifón 500 L | Residencial / Comercial | Calentadores Solares | U | 0 | 2250 | 2362.5 | Megametales | 2497.5 | Ferrisariato |  | IS-D20-CAL-SOL-500L | Instalaciones sanitarias (hidrosanitarias) | Estimado DION · criterio de mercado Guayaquil 2026 (no verificado en tienda) | oct-2026 (est.)
384 | Bomba de Calor Agua Caliente Sanitaria 5 kW | Comercial / Industrial | Bombas de Calor ACS | U | 0 | 1650 | 1683 | Megametales | 1765.5 | Kywi / Megakywi |  | IS-D20-CAL-BDC-05KW | Instalaciones sanitarias (hidrosanitarias) | Estimado DION · criterio de mercado Guayaquil 2026 (no verificado en tienda) | oct-2026 (est.)
385 | Bomba de Calor Agua Caliente Sanitaria 10 kW | Comercial / Industrial | Bombas de Calor ACS | U | 0 | 2900 | 2987 | Megametales | 3219 | Ferrisariato |  | IS-D20-CAL-BDC-10KW | Instalaciones sanitarias (hidrosanitarias) | Estimado DION · criterio de mercado Guayaquil 2026 (no verificado en tienda) | oct-2026 (est.)
386 | Bomba de Calor Agua Caliente Sanitaria 25 kW | Comercial / Industrial | Bombas de Calor ACS | U | 0 | 6200 | 6510 | Megametales | 6758 | Kywi / Megakywi |  | IS-D20-CAL-BDC-25KW | Instalaciones sanitarias (hidrosanitarias) | Estimado DION · criterio de mercado Guayaquil 2026 (no verificado en tienda) | oct-2026 (est.)
387 | Tanque Acumulador ACS Acero Inox 1000 L | Comercial / Industrial | Tanques Acumuladores | U | 0 | 3400 | 3536 | Megametales | 3774 | Ferrisariato |  | IS-D20-CAL-TAN-ACU-1000L | Instalaciones sanitarias (hidrosanitarias) | Estimado DION · criterio de mercado Guayaquil 2026 (no verificado en tienda) | oct-2026 (est.)
388 | Caldera Industrial Agua Caliente 200 kW (Referencial) | Industrial / Hospitalario | Calderas | U | 0 | 24500 | 25235 | Megametales | 26950 | Kywi / Megakywi |  | IS-D20-CAL-CAL-IND-200KW | Instalaciones sanitarias (hidrosanitarias) | Estimado DION · criterio de mercado Guayaquil 2026 (no verificado en tienda) | oct-2026 (est.)
CONEXIONES
► CATEGORÍA: CODOS, TEES, ADAPTORES Y VÁLVULAS TÉRMICAS
• Subcategoría Especificada: Conexiones PPR PN20, CPVC y Latón
389 | Codo PPR Rosca Hembra Metal 20mm x ½" (Duchas) | Residencial / Comercial | Codos Roscados | U | 24 | 1.85 | 1.9 | Megametales | 2.05 | Kywi / Megakywi |  | IS-D20-ACF-PPR-CRH-020 | Instalaciones sanitarias (hidrosanitarias) | Estimado · base original del usuario (sin cotización verificada) | oct-2026 (est.)
390 | Tee PPR Reducida 25mm x 20mm x 25mm Caliente | Residencial / Comercial | Tees Reducidas | U | 15 | 1.15 | 1.2 | Megametales | 1.32 | Ferrisariato |  | IS-D20-ACF-PPR-TRD-025X020 | Instalaciones sanitarias (hidrosanitarias) | Estimado · base original del usuario (sin cotización verificada) | oct-2026 (est.)
391 | Válvula Mezcladora Termostática Agua Caliente ¾" | Comercial / Hospitalario | Válvulas Térmicas | U | 1 | 85 | 88 | Megametales | 94 | Kywi / Megakywi |  | IS-D20-VAL-TMX-DN20 | Instalaciones sanitarias (hidrosanitarias) | Estimado · base original del usuario (sin cotización verificada) | oct-2026 (est.)
• Subcategoría Especificada: Adaptadores Roscados, CPVC y PEX
392 | Codo PPR Rosca Hembra Metálica 25 mm x ¾" | Residencial / Comercial | Codos Roscados | U | 6 | 2.6 | 2.65 | Megametales | 2.89 | Kywi / Megakywi |  | IS-D20-ACF-PPR-CRH-025 | Instalaciones sanitarias (hidrosanitarias) | Estimado DION · criterio de mercado Guayaquil 2026 (no verificado en tienda) | oct-2026 (est.)
393 | Codo PPR Rosca Hembra Metálica 32 mm x 1" | Residencial / Comercial | Codos Roscados | U | 6 | 4.8 | 4.9 | Megametales | 5.28 | Ferrisariato |  | IS-D20-ACF-PPR-CRH-032 | Instalaciones sanitarias (hidrosanitarias) | Estimado DION · criterio de mercado Guayaquil 2026 (no verificado en tienda) | oct-2026 (est.)
394 | Adaptador PPR Rosca Macho Metálica 20 mm | Residencial / Comercial | Adaptadores PPR | U | 6 | 1.95 | 2.05 | Megametales | 2.15 | Kywi / Megakywi |  | IS-D20-ACF-PPR-AMM-020 | Instalaciones sanitarias (hidrosanitarias) | Estimado DION · criterio de mercado Guayaquil 2026 (no verificado en tienda) | oct-2026 (est.)
395 | Adaptador PPR Rosca Macho Metálica 25 mm | Residencial / Comercial | Adaptadores PPR | U | 6 | 2.7 | 2.75 | Megametales | 2.97 | Ferrisariato |  | IS-D20-ACF-PPR-AMM-025 | Instalaciones sanitarias (hidrosanitarias) | Estimado DION · criterio de mercado Guayaquil 2026 (no verificado en tienda) | oct-2026 (est.)
396 | Adaptador PPR Rosca Macho Metálica 32 mm | Residencial / Comercial | Adaptadores PPR | U | 6 | 5.1 | 5.3 | Megametales | 5.46 | Kywi / Megakywi |  | IS-D20-ACF-PPR-AMM-032 | Instalaciones sanitarias (hidrosanitarias) | Estimado DION · criterio de mercado Guayaquil 2026 (no verificado en tienda) | oct-2026 (est.)
397 | Codo CPVC 90° ½" | Residencial / Comercial | Codos CPVC | U | 10 | 0.42 | 0.44 | Megametales | 0.45 | Ferrisariato |  | IS-D20-ACF-CPVC-C90-DN15 | Instalaciones sanitarias (hidrosanitarias) | Estimado DION · criterio de mercado Guayaquil 2026 (no verificado en tienda) | oct-2026 (est.)
398 | Codo CPVC 90° ¾" | Residencial / Comercial | Codos CPVC | U | 10 | 0.75 | 0.77 | Megametales | 0.83 | Kywi / Megakywi |  | IS-D20-ACF-CPVC-C90-DN20 | Instalaciones sanitarias (hidrosanitarias) | Estimado DION · criterio de mercado Guayaquil 2026 (no verificado en tienda) | oct-2026 (est.)
399 | Tee CPVC ½" | Residencial / Comercial | Tees CPVC | U | 6 | 0.55 | 0.57 | Megametales | 0.6 | Ferrisariato |  | IS-D20-ACF-CPVC-TEE-DN15 | Instalaciones sanitarias (hidrosanitarias) | Estimado DION · criterio de mercado Guayaquil 2026 (no verificado en tienda) | oct-2026 (est.)
400 | Tee CPVC ¾" | Residencial / Comercial | Tees CPVC | U | 6 | 0.98 | 1.02 | Megametales | 1.06 | Kywi / Megakywi |  | IS-D20-ACF-CPVC-TEE-DN20 | Instalaciones sanitarias (hidrosanitarias) | Estimado DION · criterio de mercado Guayaquil 2026 (no verificado en tienda) | oct-2026 (est.)
401 | Conector Prensado PEX Codo Ø16-20 mm | Residencial / Comercial | Conectores PEX | U | 10 | 3.2 | 3.33 | Megametales | 3.42 | Ferrisariato |  | IS-D20-ACF-PEX-C90-016 | Instalaciones sanitarias (hidrosanitarias) | Estimado DION · criterio de mercado Guayaquil 2026 (no verificado en tienda) | oct-2026 (est.)
402 | Conector Prensado PEX Tee Ø16-20 mm | Residencial / Comercial | Conectores PEX | U | 10 | 4.4 | 4.58 | Megametales | 4.71 | Kywi / Megakywi |  | IS-D20-ACF-PEX-TEE-016 | Instalaciones sanitarias (hidrosanitarias) | Estimado DION · criterio de mercado Guayaquil 2026 (no verificado en tienda) | oct-2026 (est.)
403 | Conector Prensado PEX Unión Ø16-20 mm | Residencial / Comercial | Conectores PEX | U | 10 | 2.8 | 2.88 | Megametales | 3.11 | Ferrisariato |  | IS-D20-ACF-PEX-UNI-016 | Instalaciones sanitarias (hidrosanitarias) | Estimado DION · criterio de mercado Guayaquil 2026 (no verificado en tienda) | oct-2026 (est.)
404 | Válvula Mezcladora Termostática 1" (Central) | Comercial / Hospitalario | Válvulas Térmicas | U | 1 | 145 | 149.35 | Megametales | 155.15 | Kywi / Megakywi |  | IS-D20-VAL-TMX-DN25 | Instalaciones sanitarias (hidrosanitarias) | Estimado DION · criterio de mercado Guayaquil 2026 (no verificado en tienda) | oct-2026 (est.)
EQUIPOS ESPECIALIZADOS
► CATEGORÍA: VÁLVULAS DE ALIVIO T&P Y TERMOSTATOS PROGRAMABLES
• Subcategoría Especificada: Seguridad y Control
405 | Válvula de Alivio Presión y Temperatura T&P 150 PSI | Residencial / Comercial | Válvulas Seguridad | U | 2 | 22 | 22.8 | Megametales | 24.5 | Ferrisariato |  | IS-D20-VAL-ALI-DN20 | Instalaciones sanitarias (hidrosanitarias) | Estimado · base original del usuario (sin cotización verificada) | oct-2026 (est.)
406 | Termostato Digital Programable Calentador Central | Residencial / Comercial | Termostatos Digitales | U | 1 | 45 | 46.8 | Megametales | 49.5 | Kywi / Megakywi |  | IS-D20-CAL-TER-DIG | Instalaciones sanitarias (hidrosanitarias) | Estimado · base original del usuario (sin cotización verificada) | oct-2026 (est.)
• Subcategoría Especificada: Expansión y Seguridad
407 | Tanque de Expansión Térmica ACS 2 gal | Residencial / Comercial | Tanques Expansión | U | 1 | 58 | 59.74 | Megametales | 63.8 | Ferrisariato |  | IS-D20-CAL-EXP-02G | Instalaciones sanitarias (hidrosanitarias) | Estimado DION · criterio de mercado Guayaquil 2026 (no verificado en tienda) | oct-2026 (est.)
408 | Válvula de Alivio de Presión ½" 150 PSI | Residencial / Comercial | Válvulas Seguridad | U | 1 | 16 | 16.8 | Megametales | 17.6 | Kywi / Megakywi |  | IS-D20-VAL-ALI-DN15 | Instalaciones sanitarias (hidrosanitarias) | Estimado DION · criterio de mercado Guayaquil 2026 (no verificado en tienda) | oct-2026 (est.)
409 | Termómetro Bimetálico de Inmersión 0-120 °C | Comercial / Industrial | Termómetros | U | 1 | 18 | 18.54 | Megametales | 19.44 | Ferrisariato |  | IS-D20-CAL-TMT-120C | Instalaciones sanitarias (hidrosanitarias) | Estimado DION · criterio de mercado Guayaquil 2026 (no verificado en tienda) | oct-2026 (est.)
TOTAL BASE DE DATOS AGUA POTABLE (FRÍA Y CALIENTE) (ESTIMADO)

## Aguas Grises y Servidas
BASE DE DATOS COMPLETA DE CATALOGACIÓN: AGUAS GRISES Y SERVIDAS
Estructura Jerárquica Homogénea: Accesorios > Tuberías > Equipos > Conexiones > Equipos Especializados ¦ Degradé por Niveles (Ecuador - USD)
« Volver al Índice General
Item | Descripción de Accesorio / Ítem Especificado | Clasificación / Ámbito de Uso (Residencial/Comercial/Industrial) | Tipo / Familia | Unidad | Cant. | P. Ref. Est. ($) | P. Unit. Local A ($) (Megametales) | Local A Especificado | P. Unit. Local B ($) (Kywi/Ferrisariato) | Local B Especificado | Subtotal Est. ($) | Código DION | Disciplina | Fuente del precio | Fecha precio | Rendimiento / desperdicio %
ACCESORIOS
► CATEGORÍA: SIFONES Y REJILLAS
• Subcategoría Especificada: Sifones Lavamanos y Sumideros
1 | Sifón PVC 50mm con Registro Extensible Lavamanos | Residencial / Comercial | Sifones | U | 12 | 3.8 | 3.9 | Megametales | 4.15 | Ferrisariato |  | IS-D20-ACD-PVC-SIF-050 | Instalaciones sanitarias (hidrosanitarias) | Estimado · base original del usuario (sin cotización verificada) | oct-2026 (est.)
2 | Sumidero de Piso Acero Inoxidable 10x10cm Anti-Olor | Residencial / Comercial | Sumideros Inox | U | 10 | 8.5 | 8.8 | Megametales | 9.5 | Ferrisariato |  | IS-D20-SUM-PIS-INX-050 | Instalaciones sanitarias (hidrosanitarias) | Estimado · base original del usuario (sin cotización verificada) | oct-2026 (est.)
• Subcategoría Especificada: Sumideros por Diámetro, Rejillas Lineales y Sifones
3 | Sifón PVC Fregadero 1½" con Trampa y Desagüe Doble | Residencial / Comercial | Sifones | U | 4 | 4.6 | 4.74 | Megametales | 5.11 | Ferrisariato |  | IS-D20-ACD-PVC-SIF-075 | Instalaciones sanitarias (hidrosanitarias) | Estimado DION · criterio de mercado Guayaquil 2026 (no verificado en tienda) | oct-2026 (est.)
4 | Trampa P / Sifón PVC 110 mm (Piso) | Residencial / Comercial | Sifones | U | 4 | 12.5 | 13 | Megametales | 13.88 | Kywi / Megakywi |  | IS-D20-ACD-PVC-SIF-110 | Instalaciones sanitarias (hidrosanitarias) | Estimado DION · criterio de mercado Guayaquil 2026 (no verificado en tienda) | oct-2026 (est.)
5 | Sumidero de Piso PVC 50 mm con Rejilla | Residencial / Comercial | Sumideros PVC | U | 8 | 3.9 | 4.09 | Megametales | 4.29 | Ferrisariato |  | IS-D20-SUM-PIS-050 | Instalaciones sanitarias (hidrosanitarias) | Estimado DION · criterio de mercado Guayaquil 2026 (no verificado en tienda) | oct-2026 (est.)
6 | Sumidero de Piso PVC 75 mm con Rejilla | Residencial / Comercial | Sumideros PVC | U | 4 | 5.6 | 5.77 | Megametales | 5.99 | Kywi / Megakywi |  | IS-D20-SUM-PIS-075 | Instalaciones sanitarias (hidrosanitarias) | Estimado DION · criterio de mercado Guayaquil 2026 (no verificado en tienda) | oct-2026 (est.)
7 | Sumidero de Piso PVC 110 mm con Rejilla | Residencial / Comercial | Sumideros PVC | U | 4 | 8.2 | 8.61 | Megametales | 8.94 | Ferrisariato |  | IS-D20-SUM-PIS-110 | Instalaciones sanitarias (hidrosanitarias) | Estimado DION · criterio de mercado Guayaquil 2026 (no verificado en tienda) | oct-2026 (est.)
8 | Sumidero Acero Inoxidable 15x15 cm Salida 110 mm | Residencial / Comercial | Sumideros Inox | U | 2 | 18.5 | 19.43 | Megametales | 20.35 | Kywi / Megakywi |  | IS-D20-SUM-PIS-INX-110 | Instalaciones sanitarias (hidrosanitarias) | Estimado DION · criterio de mercado Guayaquil 2026 (no verificado en tienda) | oct-2026 (est.)
9 | Rejilla Lineal de Ducha Acero Inox 60 cm Antiolor | Residencial / Comercial | Rejillas Lineales | U | 2 | 38 | 39.14 | Megametales | 41.04 | Ferrisariato |  | IS-D20-SUM-LIN-060 | Instalaciones sanitarias (hidrosanitarias) | Estimado DION · criterio de mercado Guayaquil 2026 (no verificado en tienda) | oct-2026 (est.)
10 | Rejilla Lineal de Ducha Acero Inox 80 cm Antiolor | Residencial / Comercial | Rejillas Lineales | U | 2 | 46 | 47.38 | Megametales | 49.68 | Kywi / Megakywi |  | IS-D20-SUM-LIN-080 | Instalaciones sanitarias (hidrosanitarias) | Estimado DION · criterio de mercado Guayaquil 2026 (no verificado en tienda) | oct-2026 (est.)
11 | Rejilla Lineal de Ducha Acero Inox 100 cm Antiolor | Residencial / Comercial | Rejillas Lineales | U | 2 | 55 | 56.65 | Megametales | 61.05 | Ferrisariato |  | IS-D20-SUM-LIN-100 | Instalaciones sanitarias (hidrosanitarias) | Estimado DION · criterio de mercado Guayaquil 2026 (no verificado en tienda) | oct-2026 (est.)
12 | Rejilla Lineal de Ducha Acero Inox 120 cm Antiolor | Residencial / Comercial | Rejillas Lineales | U | 2 | 66 | 68.64 | Megametales | 71.28 | Kywi / Megakywi |  | IS-D20-SUM-LIN-120 | Instalaciones sanitarias (hidrosanitarias) | Estimado DION · criterio de mercado Guayaquil 2026 (no verificado en tienda) | oct-2026 (est.)
TUBERÍAS
► CATEGORÍA: TUBERÍAS PVC SANITARIA DRENAJE GRIS
• Subcategoría Especificada: PVC INEN 1374 (50mm a 110mm)
13 | Tubo PVC Sanitario 50mm / 2" Drenaje Gris (6m) | Residencial / Comercial | Tubería Drenaje | U | 22 | 9.1 | 9.35 | Megametales | 9.8 | Ferrisariato |  | IS-D20-TDS-PVC-050 | Instalaciones sanitarias (hidrosanitarias) | Estimado · base original del usuario (sin cotización verificada) | oct-2026 (est.) | 5
14 | Tubo PVC Sanitario 75mm / 3" Drenaje Gris (6m) | Residencial / Comercial | Tubería Drenaje | U | 12 | 13.2 | 13.5 | Megametales | 14.2 | Kywi / Megakywi |  | IS-D20-TDS-PVC-075 | Instalaciones sanitarias (hidrosanitarias) | Estimado · base original del usuario (sin cotización verificada) | oct-2026 (est.) | 5
• Subcategoría Especificada: Desagüe 110–160 mm, Ventilación, PP y Hierro Fundido
15 | Tubo PVC Desagüe Sanitario Ø110 mm / 4" (3 m) INEN 1374 | Residencial / Comercial | Tubería Drenaje | U | 6 | 10.9 | 11.34 | Megametales | 11.66 | Ferrisariato |  | IS-D20-TDS-PVC-110 | Instalaciones sanitarias (hidrosanitarias) | Estimado DION · criterio de mercado Guayaquil 2026 (no verificado en tienda) | oct-2026 (est.) | 5
16 | Tubo PVC Desagüe Sanitario Ø160 mm / 6" (3 m) INEN 1374 | Comercial / Industrial | Tubería Drenaje | U | 6 | 24.5 | 25.23 | Megametales | 26.21 | Kywi / Megakywi |  | IS-D20-TDS-PVC-160 | Instalaciones sanitarias (hidrosanitarias) | Estimado DION · criterio de mercado Guayaquil 2026 (no verificado en tienda) | oct-2026 (est.) | 5
17 | Tubo PVC Ventilación Sanitaria Ø40 mm (3 m) | Residencial / Comercial | Tubería Ventilación | U | 4 | 3.4 | 3.57 | Megametales | 3.74 | Ferrisariato |  | IS-D20-TVE-PVC-040 | Instalaciones sanitarias (hidrosanitarias) | Estimado DION · criterio de mercado Guayaquil 2026 (no verificado en tienda) | oct-2026 (est.) | 5
18 | Tubo PVC Ventilación Sanitaria Ø50 mm (3 m) | Residencial / Comercial | Tubería Ventilación | U | 4 | 4.85 | 5.04 | Megametales | 5.29 | Kywi / Megakywi |  | IS-D20-TVE-PVC-050 | Instalaciones sanitarias (hidrosanitarias) | Estimado DION · criterio de mercado Guayaquil 2026 (no verificado en tienda) | oct-2026 (est.) | 5
19 | Tubo PVC Ventilación Sanitaria Ø75 mm (3 m) | Residencial / Comercial | Tubería Ventilación | U | 4 | 7.3 | 7.67 | Megametales | 8.03 | Ferrisariato |  | IS-D20-TVE-PVC-075 | Instalaciones sanitarias (hidrosanitarias) | Estimado DION · criterio de mercado Guayaquil 2026 (no verificado en tienda) | oct-2026 (est.) | 5
20 | Tubo PVC Ventilación Sanitaria Ø110 mm (3 m) | Residencial / Comercial | Tubería Ventilación | U | 4 | 10.9 | 11.34 | Megametales | 11.99 | Kywi / Megakywi |  | IS-D20-TVE-PVC-110 | Instalaciones sanitarias (hidrosanitarias) | Estimado DION · criterio de mercado Guayaquil 2026 (no verificado en tienda) | oct-2026 (est.) | 5
21 | Válvula de Admisión de Aire (Ventilación) 50 mm | Residencial / Comercial | Ventilación | U | 2 | 14.5 | 15.23 | Megametales | 15.81 | Ferrisariato |  | IS-D20-TVE-VAA-050 | Instalaciones sanitarias (hidrosanitarias) | Estimado DION · criterio de mercado Guayaquil 2026 (no verificado en tienda) | oct-2026 (est.)
22 | Tubo PP Insonorizado Desagüe 110 mm (3 m) | Comercial / Hospitalario | Tubería PP | U | 2 | 48 | 49.92 | Megametales | 52.32 | Kywi / Megakywi |  | IS-D20-TDS-PP-110 | Instalaciones sanitarias (hidrosanitarias) | Estimado DION · criterio de mercado Guayaquil 2026 (no verificado en tienda) | oct-2026 (est.) | 5
23 | Tubo Hierro Fundido Desagüe 110 mm (3 m) Sin Campana | Comercial / Industrial | Tubería HF | U | 1 | 165 | 171.6 | Megametales | 176.55 | Ferrisariato |  | IS-D20-TDS-HF-110 | Instalaciones sanitarias (hidrosanitarias) | Estimado DION · criterio de mercado Guayaquil 2026 (no verificado en tienda) | oct-2026 (est.) | 3
EQUIPOS
► CATEGORÍA: TRAMPAS DE GRASA EN INOX Y POLIETILENO
• Subcategoría Especificada: Interceptores de Grasa Fregaderos
24 | Trampa de Grasa en Acero Inoxidable 5 GPM (Fregaderos) | Comercial / Restaurant | Trampas Inox | U | 1 | 145 | 150 | Megametales | 160 | Ferrisariato |  | IS-D20-TGR-INX-05GPM | Instalaciones sanitarias (hidrosanitarias) | Estimado · base original del usuario (sin cotización verificada) | oct-2026 (est.)
25 | Trampa de Grasa Plástica Polietileno 10 GPM Heavy Duty | Comercial / Restaurant | Trampas Plásticas | U | 1 | 185 | 192 | Megametales | 205 | Kywi / Megakywi |  | IS-D20-TGR-PE-10GPM | Instalaciones sanitarias (hidrosanitarias) | Estimado · base original del usuario (sin cotización verificada) | oct-2026 (est.)
• Subcategoría Especificada: Trampas de Grasa por Volumen (H.A./Prefabricadas)
26 | Trampa de Grasa Prefabricada 250 L | Comercial / Restaurant / Hosp | Trampas de Grasa | U | 1 | 320 | 332.8 | Megametales | 348.8 | Kywi / Megakywi |  | IS-D20-TGR-0P25M3 | Instalaciones sanitarias (hidrosanitarias) | Estimado DION · criterio de mercado Guayaquil 2026 (no verificado en tienda) | oct-2026 (est.)
27 | Trampa de Grasa Prefabricada 500 L | Comercial / Restaurant / Hosp | Trampas de Grasa | U | 0 | 520 | 535.6 | Megametales | 572 | Ferrisariato |  | IS-D20-TGR-0P5M3 | Instalaciones sanitarias (hidrosanitarias) | Estimado DION · criterio de mercado Guayaquil 2026 (no verificado en tienda) | oct-2026 (est.)
28 | Trampa de Grasa H.A. 1 m³ | Comercial / Restaurant / Hosp | Trampas de Grasa | U | 0 | 950 | 988 | Megametales | 1045 | Kywi / Megakywi |  | IS-D20-TGR-1M3 | Instalaciones sanitarias (hidrosanitarias) | Estimado DION · criterio de mercado Guayaquil 2026 (no verificado en tienda) | oct-2026 (est.)
29 | Trampa de Grasa H.A. 2 m³ | Comercial / Restaurant / Hosp | Trampas de Grasa | U | 0 | 1650 | 1716 | Megametales | 1782 | Ferrisariato |  | IS-D20-TGR-2M3 | Instalaciones sanitarias (hidrosanitarias) | Estimado DION · criterio de mercado Guayaquil 2026 (no verificado en tienda) | oct-2026 (est.)
30 | Trampa de Grasa H.A. 3 m³ | Comercial / Restaurant / Hosp | Trampas de Grasa | U | 0 | 2300 | 2392 | Megametales | 2507 | Kywi / Megakywi |  | IS-D20-TGR-3M3 | Instalaciones sanitarias (hidrosanitarias) | Estimado DION · criterio de mercado Guayaquil 2026 (no verificado en tienda) | oct-2026 (est.)
31 | Trampa de Grasa H.A. 5 m³ | Comercial / Restaurant / Hosp | Trampas de Grasa | U | 0 | 3500 | 3675 | Megametales | 3745 | Ferrisariato |  | IS-D20-TGR-5M3 | Instalaciones sanitarias (hidrosanitarias) | Estimado DION · criterio de mercado Guayaquil 2026 (no verificado en tienda) | oct-2026 (est.)
32 | Trampa de Grasa Desarenador / Sedimentador 1 m³ | Comercial / Restaurant / Hosp | Trampas de Grasa | U | 0 | 980 | 1019.2 | Megametales | 1068.2 | Kywi / Megakywi |  | IS-D20-TGR-SED-ARE | Instalaciones sanitarias (hidrosanitarias) | Estimado DION · criterio de mercado Guayaquil 2026 (no verificado en tienda) | oct-2026 (est.)
CONEXIONES
► CATEGORÍA: CODOS, YEES, REDUCCIONES Y CAJAS
• Subcategoría Especificada: Conexiones Sanitarias PVC
33 | Codo PVC Sanitario 50mm x 90° con Registro | Residencial / Comercial | Codos Sanitarios | U | 25 | 1.15 | 1.18 | Megametales | 1.28 | Ferrisariato |  | IS-D20-ACD-PVC-C90-050 | Instalaciones sanitarias (hidrosanitarias) | Estimado · base original del usuario (sin cotización verificada) | oct-2026 (est.)
34 | Yee Reducida PVC Sanitaria 110mm x 50mm | Residencial / Comercial | Yees Sanitarias | U | 15 | 3.4 | 3.48 | Megametales | 3.75 | Kywi / Megakywi |  | IS-D20-ACD-PVC-YRE-110X50 | Instalaciones sanitarias (hidrosanitarias) | Estimado · base original del usuario (sin cotización verificada) | oct-2026 (est.)
35 | Caja de Revisión Domiciliaria PVC/Concreto 40x40cm | Residencial / Comercial | Cajas Revisión | U | 4 | 35 | 36.2 | Megametales | 38.5 | Kywi / Megakywi |  | IS-D20-CRV-FND-40X40 | Instalaciones sanitarias (hidrosanitarias) | Estimado · base original del usuario (sin cotización verificada) | oct-2026 (est.)
• Subcategoría Especificada: Accesorios por Diámetro 50–160 mm, Cajas y Pozos
36 | Codo 45° PVC Desagüe Ø50 mm | Residencial / Comercial | Codo 45° Sanitarios | U | 10 | 0.87 | 0.89 | Megametales | 0.93 | Kywi / Megakywi |  | IS-D20-ACD-PVC-C45-050 | Instalaciones sanitarias (hidrosanitarias) | Estimado DION · criterio de mercado Guayaquil 2026 (no verificado en tienda) | oct-2026 (est.)
37 | Yee PVC Desagüe Ø50 mm | Residencial / Comercial | Yee Sanitarios | U | 10 | 1.57 | 1.65 | Megametales | 1.71 | Ferrisariato |  | IS-D20-ACD-PVC-YEE-050 | Instalaciones sanitarias (hidrosanitarias) | Estimado DION · criterio de mercado Guayaquil 2026 (no verificado en tienda) | oct-2026 (est.)
38 | Tee Sanitaria PVC Desagüe Ø50 mm | Residencial / Comercial | Tee Sanitaria Sanitarios | U | 10 | 1.47 | 1.54 | Megametales | 1.63 | Kywi / Megakywi |  | IS-D20-ACD-PVC-TEE-050 | Instalaciones sanitarias (hidrosanitarias) | Estimado DION · criterio de mercado Guayaquil 2026 (no verificado en tienda) | oct-2026 (est.)
39 | Reducción PVC Desagüe Ø50 mm | Residencial / Comercial | Reducción Sanitarios | U | 10 | 0.71 | 0.73 | Megametales | 0.77 | Ferrisariato |  | IS-D20-ACD-PVC-RED-050 | Instalaciones sanitarias (hidrosanitarias) | Estimado DION · criterio de mercado Guayaquil 2026 (no verificado en tienda) | oct-2026 (est.)
40 | Unión PVC Desagüe Ø50 mm | Residencial / Comercial | Unión Sanitarios | U | 10 | 0.52 | 0.54 | Megametales | 0.57 | Kywi / Megakywi |  | IS-D20-ACD-PVC-UNI-050 | Instalaciones sanitarias (hidrosanitarias) | Estimado DION · criterio de mercado Guayaquil 2026 (no verificado en tienda) | oct-2026 (est.)
41 | Codo 90° PVC Desagüe Ø75 mm | Residencial / Comercial | Codo 90° Sanitarios | U | 10 | 1.9 | 1.98 | Megametales | 2.09 | Ferrisariato |  | IS-D20-ACD-PVC-C90-075 | Instalaciones sanitarias (hidrosanitarias) | Estimado DION · criterio de mercado Guayaquil 2026 (no verificado en tienda) | oct-2026 (est.)
42 | Codo 45° PVC Desagüe Ø75 mm | Residencial / Comercial | Codo 45° Sanitarios | U | 10 | 1.75 | 1.82 | Megametales | 1.91 | Kywi / Megakywi |  | IS-D20-ACD-PVC-C45-075 | Instalaciones sanitarias (hidrosanitarias) | Estimado DION · criterio de mercado Guayaquil 2026 (no verificado en tienda) | oct-2026 (est.)
43 | Yee PVC Desagüe Ø75 mm | Residencial / Comercial | Yee Sanitarios | U | 10 | 3.13 | 3.29 | Megametales | 3.41 | Ferrisariato |  | IS-D20-ACD-PVC-YEE-075 | Instalaciones sanitarias (hidrosanitarias) | Estimado DION · criterio de mercado Guayaquil 2026 (no verificado en tienda) | oct-2026 (est.)
44 | Tee Sanitaria PVC Desagüe Ø75 mm | Residencial / Comercial | Tee Sanitaria Sanitarios | U | 10 | 2.94 | 3 | Megametales | 3.2 | Kywi / Megakywi |  | IS-D20-ACD-PVC-TEE-075 | Instalaciones sanitarias (hidrosanitarias) | Estimado DION · criterio de mercado Guayaquil 2026 (no verificado en tienda) | oct-2026 (est.)
45 | Reducción PVC Desagüe Ø75 mm | Residencial / Comercial | Reducción Sanitarios | U | 10 | 1.42 | 1.46 | Megametales | 1.52 | Ferrisariato |  | IS-D20-ACD-PVC-RED-075 | Instalaciones sanitarias (hidrosanitarias) | Estimado DION · criterio de mercado Guayaquil 2026 (no verificado en tienda) | oct-2026 (est.)
46 | Unión PVC Desagüe Ø75 mm | Residencial / Comercial | Unión Sanitarios | U | 10 | 1.04 | 1.08 | Megametales | 1.13 | Kywi / Megakywi |  | IS-D20-ACD-PVC-UNI-075 | Instalaciones sanitarias (hidrosanitarias) | Estimado DION · criterio de mercado Guayaquil 2026 (no verificado en tienda) | oct-2026 (est.)
47 | Codo 90° PVC Desagüe Ø110 mm | Residencial / Comercial | Codo 90° Sanitarios | U | 10 | 3.25 | 3.38 | Megametales | 3.58 | Ferrisariato |  | IS-D20-ACD-PVC-C90-110 | Instalaciones sanitarias (hidrosanitarias) | Estimado DION · criterio de mercado Guayaquil 2026 (no verificado en tienda) | oct-2026 (est.)
48 | Codo 45° PVC Desagüe Ø110 mm | Residencial / Comercial | Codo 45° Sanitarios | U | 10 | 2.99 | 3.11 | Megametales | 3.26 | Kywi / Megakywi |  | IS-D20-ACD-PVC-C45-110 | Instalaciones sanitarias (hidrosanitarias) | Estimado DION · criterio de mercado Guayaquil 2026 (no verificado en tienda) | oct-2026 (est.)
49 | Yee PVC Desagüe Ø110 mm | Residencial / Comercial | Yee Sanitarios | U | 10 | 5.36 | 5.47 | Megametales | 5.95 | Ferrisariato |  | IS-D20-ACD-PVC-YEE-110 | Instalaciones sanitarias (hidrosanitarias) | Estimado DION · criterio de mercado Guayaquil 2026 (no verificado en tienda) | oct-2026 (est.)
50 | Tee Sanitaria PVC Desagüe Ø110 mm | Residencial / Comercial | Tee Sanitaria Sanitarios | U | 10 | 5.04 | 5.24 | Megametales | 5.44 | Kywi / Megakywi |  | IS-D20-ACD-PVC-TEE-110 | Instalaciones sanitarias (hidrosanitarias) | Estimado DION · criterio de mercado Guayaquil 2026 (no verificado en tienda) | oct-2026 (est.)
51 | Reducción PVC Desagüe Ø110 mm | Residencial / Comercial | Reducción Sanitarios | U | 10 | 2.44 | 2.49 | Megametales | 2.66 | Ferrisariato |  | IS-D20-ACD-PVC-RED-110 | Instalaciones sanitarias (hidrosanitarias) | Estimado DION · criterio de mercado Guayaquil 2026 (no verificado en tienda) | oct-2026 (est.)
52 | Unión PVC Desagüe Ø110 mm | Residencial / Comercial | Unión Sanitarios | U | 10 | 1.79 | 1.83 | Megametales | 1.97 | Kywi / Megakywi |  | IS-D20-ACD-PVC-UNI-110 | Instalaciones sanitarias (hidrosanitarias) | Estimado DION · criterio de mercado Guayaquil 2026 (no verificado en tienda) | oct-2026 (est.)
53 | Codo 90° PVC Desagüe Ø160 mm | Residencial / Comercial | Codo 90° Sanitarios | U | 2 | 11.5 | 12.08 | Megametales | 12.54 | Ferrisariato |  | IS-D20-ACD-PVC-C90-160 | Instalaciones sanitarias (hidrosanitarias) | Estimado DION · criterio de mercado Guayaquil 2026 (no verificado en tienda) | oct-2026 (est.)
54 | Codo 45° PVC Desagüe Ø160 mm | Residencial / Comercial | Codo 45° Sanitarios | U | 2 | 10.58 | 11.11 | Megametales | 11.43 | Kywi / Megakywi |  | IS-D20-ACD-PVC-C45-160 | Instalaciones sanitarias (hidrosanitarias) | Estimado DION · criterio de mercado Guayaquil 2026 (no verificado en tienda) | oct-2026 (est.)
55 | Yee PVC Desagüe Ø160 mm | Residencial / Comercial | Yee Sanitarios | U | 2 | 18.97 | 19.73 | Megametales | 20.87 | Ferrisariato |  | IS-D20-ACD-PVC-YEE-160 | Instalaciones sanitarias (hidrosanitarias) | Estimado DION · criterio de mercado Guayaquil 2026 (no verificado en tienda) | oct-2026 (est.)
56 | Tee Sanitaria PVC Desagüe Ø160 mm | Residencial / Comercial | Tee Sanitaria Sanitarios | U | 2 | 17.82 | 18.35 | Megametales | 19.42 | Kywi / Megakywi |  | IS-D20-ACD-PVC-TEE-160 | Instalaciones sanitarias (hidrosanitarias) | Estimado DION · criterio de mercado Guayaquil 2026 (no verificado en tienda) | oct-2026 (est.)
57 | Reducción PVC Desagüe Ø160 mm | Residencial / Comercial | Reducción Sanitarios | U | 2 | 8.62 | 8.96 | Megametales | 9.22 | Ferrisariato |  | IS-D20-ACD-PVC-RED-160 | Instalaciones sanitarias (hidrosanitarias) | Estimado DION · criterio de mercado Guayaquil 2026 (no verificado en tienda) | oct-2026 (est.)
58 | Unión PVC Desagüe Ø160 mm | Residencial / Comercial | Unión Sanitarios | U | 2 | 6.33 | 6.46 | Megametales | 6.84 | Kywi / Megakywi |  | IS-D20-ACD-PVC-UNI-160 | Instalaciones sanitarias (hidrosanitarias) | Estimado DION · criterio de mercado Guayaquil 2026 (no verificado en tienda) | oct-2026 (est.)
59 | Yee Reducida PVC Desagüe 110x75 mm | Residencial / Comercial | Yees Sanitarias | U | 4 | 4.6 | 4.83 | Megametales | 4.92 | Ferrisariato |  | IS-D20-ACD-PVC-YRE-110X75 | Instalaciones sanitarias (hidrosanitarias) | Estimado DION · criterio de mercado Guayaquil 2026 (no verificado en tienda) | oct-2026 (est.)
60 | Yee Doble PVC Desagüe 110 mm | Residencial / Comercial | Yees Sanitarias | U | 2 | 8.9 | 9.26 | Megametales | 9.61 | Kywi / Megakywi |  | IS-D20-ACD-PVC-YDO-110 | Instalaciones sanitarias (hidrosanitarias) | Estimado DION · criterio de mercado Guayaquil 2026 (no verificado en tienda) | oct-2026 (est.)
61 | Codo PVC Desagüe 200 mm x 90° | Comercial / Industrial | Codos Sanitarios | U | 1 | 25 | 26.25 | Megametales | 26.75 | Ferrisariato |  | IS-D20-ACD-PVC-C90-200 | Instalaciones sanitarias (hidrosanitarias) | Estimado DION · criterio de mercado Guayaquil 2026 (no verificado en tienda) | oct-2026 (est.)
62 | Registro / Tapón de Limpieza PVC 110 mm | Residencial / Comercial | Registros | U | 4 | 4.2 | 4.28 | Megametales | 4.66 | Kywi / Megakywi |  | IS-D20-ACD-PVC-REG-110 | Instalaciones sanitarias (hidrosanitarias) | Estimado DION · criterio de mercado Guayaquil 2026 (no verificado en tienda) | oct-2026 (est.)
63 | Caja de Revisión H.A. 60x60 cm con Tapa | Residencial / Comercial | Cajas Revisión | U | 2 | 95 | 99.75 | Megametales | 104.5 | Ferrisariato |  | IS-D20-CRV-FND-60X60 | Instalaciones sanitarias (hidrosanitarias) | Estimado DION · criterio de mercado Guayaquil 2026 (no verificado en tienda) | oct-2026 (est.)
64 | Caja de Revisión H.A. 80x80 cm con Tapa | Comercial | Cajas Revisión | U | 1 | 145 | 149.35 | Megametales | 159.5 | Kywi / Megakywi |  | IS-D20-CRV-FND-80X80 | Instalaciones sanitarias (hidrosanitarias) | Estimado DION · criterio de mercado Guayaquil 2026 (no verificado en tienda) | oct-2026 (est.)
65 | Caja de Revisión H.A. 100x100 cm con Tapa | Comercial / Industrial | Cajas Revisión | U | 1 | 235 | 242.05 | Megametales | 251.45 | Ferrisariato |  | IS-D20-CRV-FND-100X100 | Instalaciones sanitarias (hidrosanitarias) | Estimado DION · criterio de mercado Guayaquil 2026 (no verificado en tienda) | oct-2026 (est.)
66 | Caja de Registro PVC Ø315 mm Prefabricada | Residencial / Comercial | Cajas Revisión | U | 2 | 68 | 69.36 | Megametales | 72.76 | Kywi / Megakywi |  | IS-D20-CRV-PVC-D315 | Instalaciones sanitarias (hidrosanitarias) | Estimado DION · criterio de mercado Guayaquil 2026 (no verificado en tienda) | oct-2026 (est.)
67 | Pozo de Revisión H.A. Ø1.00 m h≤2 m | Urbanización | Pozos | U | 0 | 780 | 795.6 | Megametales | 858 | Ferrisariato |  | IS-D20-CRV-POZ-D100 | Instalaciones sanitarias (hidrosanitarias) | Estimado DION · criterio de mercado Guayaquil 2026 (no verificado en tienda) | oct-2026 (est.)
68 | Tapa de Hierro Fundido para Pozo Ø60 cm | Urbanización | Tapas HF | U | 1 | 165 | 171.6 | Megametales | 179.85 | Kywi / Megakywi |  | IS-D20-CRV-TAP-HF | Instalaciones sanitarias (hidrosanitarias) | Estimado DION · criterio de mercado Guayaquil 2026 (no verificado en tienda) | oct-2026 (est.)
EQUIPOS ESPECIALIZADOS
► CATEGORÍA: RECICLADORES DE AGUAS GRISES Y BOMBAS ACHIQUE
• Subcategoría Especificada: Reutilización y Achique
69 | Sistema Filtro Reciclador de Aguas Grises Riego 500L | Residencial / Comercial | Recicladores | U | 1 | 650 | 675 | Megametales | 710 | Kywi / Megakywi |  | IS-D20-PTA-RAG-500L | Instalaciones sanitarias (hidrosanitarias) | Estimado · base original del usuario (sin cotización verificada) | oct-2026 (est.)
70 | Bomba Achique Sumergible Aguas Grises 0.5 HP | Residencial / Comercial | Bombas Achique | U | 1 | 120 | 125 | Megametales | 132 | Ferrisariato |  | IS-D20-BOM-SUM-0P5HP | Instalaciones sanitarias (hidrosanitarias) | Estimado · base original del usuario (sin cotización verificada) | oct-2026 (est.)
• Subcategoría Especificada: Bombas Sumergibles por Potencia
71 | Bomba Sumergible Aguas Servidas 2 HP | Residencial / Comercial | Bombas Achique | U | 0 | 560 | 582.4 | Megametales | 616 | Ferrisariato |  | IS-D20-BOM-SUM-2HP | Instalaciones sanitarias (hidrosanitarias) | Estimado DION · criterio de mercado Guayaquil 2026 (no verificado en tienda) | oct-2026 (est.)
72 | Bomba Sumergible Aguas Servidas 3 HP | Comercial / Industrial | Bombas Achique | U | 0 | 820 | 852.8 | Megametales | 877.4 | Kywi / Megakywi |  | IS-D20-BOM-SUM-3HP | Instalaciones sanitarias (hidrosanitarias) | Estimado DION · criterio de mercado Guayaquil 2026 (no verificado en tienda) | oct-2026 (est.)
73 | Estación de Bombeo Compacta Aguas Servidas (Cámara + 2 Bombas) | Comercial / Hospitalario | Cámaras de Bombeo | Juego | 0 | 4800 | 4992 | Megametales | 5184 | Ferrisariato |  | IS-D20-PTA-CAM-BOM | Instalaciones sanitarias (hidrosanitarias) | Estimado DION · criterio de mercado Guayaquil 2026 (no verificado en tienda) | oct-2026 (est.)
TOTAL BASE DE DATOS AGUAS GRISES Y SERVIDAS (ESTIMADO)

## Red de Gas GLP y Natural
BASE DE DATOS COMPLETA DE CATALOGACIÓN: RED DE GAS GLP Y NATURAL
Estructura Jerárquica Homogénea: Accesorios > Tuberías > Equipos > Conexiones > Equipos Especializados ¦ Degradé por Niveles (Ecuador - USD)
« Volver al Índice General
Item | Descripción de Accesorio / Ítem Especificado | Clasificación / Ámbito de Uso (Residencial/Comercial/Industrial) | Tipo / Familia | Unidad | Cant. | P. Ref. Est. ($) | P. Unit. Local A ($) (Megametales) | Local A Especificado | P. Unit. Local B ($) (Kywi/Ferrisariato) | Local B Especificado | Subtotal Est. ($) | Código DION | Disciplina | Fuente del precio | Fecha precio | Rendimiento / desperdicio %
ACCESORIOS
► CATEGORÍA: CONECTORES FLARE Y FIJACIÓN
• Subcategoría Especificada: Conectores y Soportes
1 | Conector Macho Roscado Cobre Flare ½" x ½" NPT | Residencial / Comercial | Conectores Flare | U | 15 | 2.1 | 2.2 | Megametales | 2.35 | Ferrisariato |  | GAS-D20-ACG-FLR-DN15 | Gas combustible (GLP / GN) | Estimado · base original del usuario (sin cotización verificada) | oct-2026 (est.)
• Subcategoría Especificada: Conectores, Mangueras, Abrazaderas y Rejillas
2 | Conector Flare Cobre ⅜" x ½" NPT | Residencial / Comercial | Conectores Flare | U | 6 | 1.8 | 1.84 | Megametales | 2 | Kywi / Megakywi |  | GAS-D20-ACG-FLR-DN10 | Gas combustible (GLP / GN) | Estimado DION · criterio de mercado Guayaquil 2026 (no verificado en tienda) | oct-2026 (est.)
3 | Conector Flare Cobre ¾" x ¾" NPT | Residencial / Comercial | Conectores Flare | U | 4 | 3.4 | 3.57 | Megametales | 3.67 | Ferrisariato |  | GAS-D20-ACG-FLR-DN20 | Gas combustible (GLP / GN) | Estimado DION · criterio de mercado Guayaquil 2026 (no verificado en tienda) | oct-2026 (est.)
4 | Manguera Flexible Acero Inox para Gas ½" x 60 cm | Residencial / Comercial | Mangueras Gas | U | 4 | 9.5 | 9.88 | Megametales | 10.45 | Kywi / Megakywi |  | GAS-D20-ACG-MAN-060 | Gas combustible (GLP / GN) | Estimado DION · criterio de mercado Guayaquil 2026 (no verificado en tienda) | oct-2026 (est.)
5 | Manguera GLP Alta Presión con Abrazaderas (m) | Residencial | Mangueras Gas | m | 3 | 2.6 | 2.68 | Megametales | 2.89 | Ferrisariato |  | GAS-D20-ACG-MAN-GLP | Gas combustible (GLP / GN) | Estimado DION · criterio de mercado Guayaquil 2026 (no verificado en tienda) | oct-2026 (est.)
6 | Abrazadera para Tubería de Gas ½"-¾" (Pintada Amarilla) | Residencial / Comercial | Abrazaderas | U | 20 | 0.45 | 0.46 | Megametales | 0.48 | Kywi / Megakywi |  | GAS-D20-ACG-ABR-DN20 | Gas combustible (GLP / GN) | Estimado DION · criterio de mercado Guayaquil 2026 (no verificado en tienda) | oct-2026 (est.)
7 | Rejilla de Ventilación Permanente 20x20 cm (Recinto GLP) | Residencial / Comercial | Ventilación | U | 2 | 7.5 | 7.73 | Megametales | 8.33 | Ferrisariato |  | GAS-D20-RGG-REJ-VEN | Gas combustible (GLP / GN) | Estimado DION · criterio de mercado Guayaquil 2026 (no verificado en tienda) | oct-2026 (est.)
8 | Cinta / Pintura Amarilla de Señalización de Tubería Gas | Residencial / Comercial | Señalización | U | 2 | 6.5 | 6.83 | Megametales | 7.15 | Kywi / Megakywi |  | GAS-D20-ACG-SEN-AMA | Gas combustible (GLP / GN) | Estimado DION · criterio de mercado Guayaquil 2026 (no verificado en tienda) | oct-2026 (est.)
TUBERÍAS
► CATEGORÍA: TUBERÍAS COBRE RÍGIDO TIPO L Y MULTICAPA PE-AL-PE
• Subcategoría Especificada: Gas GLP y Natural
9 | Tubo Cobre Rígido Tipo L ½" / ¾" para Gas (m) | Residencial / Comercial | Tubería Cobre | m | 20 | 4.8 | 4.95 | Megametales | 5.3 | Ferrisariato |  | GAS-D20-TUG-COB-L12 | Gas combustible (GLP / GN) | Estimado · base original del usuario (sin cotización verificada) | oct-2026 (est.) | 3
10 | Tubo Multicapa PE-AL-PE Yellow 20mm Gas (m) | Residencial / Comercial | Tubería PE-AL-PE | m | 30 | 2.5 | 2.6 | Megametales | 2.8 | Kywi / Megakywi |  | GAS-D20-TUG-PAP-1620 | Gas combustible (GLP / GN) | Estimado · base original del usuario (sin cotización verificada) | oct-2026 (est.) | 3
• Subcategoría Especificada: Todas las Medidas
11 | Tubo Cobre Tipo L ⅜" para Gas (m) | Residencial / Comercial | Tubería Cobre | m | 10 | 5.2 | 5.3 | Megametales | 5.67 | Ferrisariato |  | GAS-D20-TUG-COB-L38 | Gas combustible (GLP / GN) | Estimado DION · criterio de mercado Guayaquil 2026 (no verificado en tienda) | oct-2026 (est.) | 3
12 | Tubo Cobre Tipo L ¾" para Gas (m) | Residencial / Comercial | Tubería Cobre | m | 10 | 11.8 | 12.04 | Megametales | 12.63 | Kywi / Megakywi |  | GAS-D20-TUG-COB-L34 | Gas combustible (GLP / GN) | Estimado DION · criterio de mercado Guayaquil 2026 (no verificado en tienda) | oct-2026 (est.) | 3
13 | Tubo Cobre Tipo L 1" para Gas (m) | Residencial / Comercial | Tubería Cobre | m | 10 | 16.4 | 16.73 | Megametales | 18.2 | Ferrisariato |  | GAS-D20-TUG-COB-L1 | Gas combustible (GLP / GN) | Estimado DION · criterio de mercado Guayaquil 2026 (no verificado en tienda) | oct-2026 (est.) | 3
14 | Tubo Cobre Tipo L 1¼" para Gas (m) | Residencial / Comercial | Tubería Cobre | m | 10 | 23.5 | 24.21 | Megametales | 25.38 | Kywi / Megakywi |  | GAS-D20-TUG-COB-L114 | Gas combustible (GLP / GN) | Estimado DION · criterio de mercado Guayaquil 2026 (no verificado en tienda) | oct-2026 (est.) | 3
15 | Tubo Multicapa PE-AL-PE Gas 12x16 mm (m) | Residencial / Comercial | Tubería PE-AL-PE | m | 20 | 1.95 | 2.03 | Megametales | 2.09 | Ferrisariato |  | GAS-D20-TUG-PAP-1216 | Gas combustible (GLP / GN) | Estimado DION · criterio de mercado Guayaquil 2026 (no verificado en tienda) | oct-2026 (est.) | 3
16 | Tubo Multicapa PE-AL-PE Gas 20x25 mm (m) | Residencial / Comercial | Tubería PE-AL-PE | m | 20 | 3.6 | 3.67 | Megametales | 4 | Kywi / Megakywi |  | GAS-D20-TUG-PAP-2025 | Gas combustible (GLP / GN) | Estimado DION · criterio de mercado Guayaquil 2026 (no verificado en tienda) | oct-2026 (est.) | 3
17 | Tubo Multicapa PE-AL-PE Gas 26x32 mm (m) | Residencial / Comercial | Tubería PE-AL-PE | m | 20 | 5.4 | 5.51 | Megametales | 5.78 | Ferrisariato |  | GAS-D20-TUG-PAP-2632 | Gas combustible (GLP / GN) | Estimado DION · criterio de mercado Guayaquil 2026 (no verificado en tienda) | oct-2026 (est.) | 3
18 | Tubo Acero Negro Cédula 40 ½" para Gas (6 m) | Comercial / Industrial | Tubería Acero | U | 2 | 17 | 17.34 | Megametales | 18.36 | Kywi / Megakywi |  | GAS-D20-TUG-ACN-DN15 | Gas combustible (GLP / GN) | Estimado DION · criterio de mercado Guayaquil 2026 (no verificado en tienda) | oct-2026 (est.) | 3
19 | Tubo Acero Negro Cédula 40 ¾" para Gas (6 m) | Comercial / Industrial | Tubería Acero | U | 2 | 22 | 22.44 | Megametales | 23.98 | Ferrisariato |  | GAS-D20-TUG-ACN-DN20 | Gas combustible (GLP / GN) | Estimado DION · criterio de mercado Guayaquil 2026 (no verificado en tienda) | oct-2026 (est.) | 3
20 | Tubo Acero Negro Cédula 40 1" para Gas (6 m) | Comercial / Industrial | Tubería Acero | U | 2 | 31 | 32.55 | Megametales | 33.79 | Kywi / Megakywi |  | GAS-D20-TUG-ACN-DN25 | Gas combustible (GLP / GN) | Estimado DION · criterio de mercado Guayaquil 2026 (no verificado en tienda) | oct-2026 (est.) | 3
21 | Tubo Acero Negro Cédula 40 1½" para Gas (6 m) | Comercial / Industrial | Tubería Acero | U | 2 | 49 | 50.96 | Megametales | 54.39 | Ferrisariato |  | GAS-D20-TUG-ACN-DN40 | Gas combustible (GLP / GN) | Estimado DION · criterio de mercado Guayaquil 2026 (no verificado en tienda) | oct-2026 (est.) | 3
22 | Tubo Acero Negro Cédula 40 2" para Gas (6 m) | Comercial / Industrial | Tubería Acero | U | 2 | 66 | 69.3 | Megametales | 72.6 | Kywi / Megakywi |  | GAS-D20-TUG-ACN-DN50 | Gas combustible (GLP / GN) | Estimado DION · criterio de mercado Guayaquil 2026 (no verificado en tienda) | oct-2026 (est.) | 3
EQUIPOS
► CATEGORÍA: REGULADORES DE PRESIÓN Y MEDIDORES
• Subcategoría Especificada: Regulación de Gas
23 | Regulador de Presión de Gas GLP Alta/Baja 2-Stage | Residencial / Comercial | Reguladores Gas | U | 2 | 38 | 39.5 | Megametales | 42 | Kywi / Megakywi |  | GAS-D20-RGG-REG-2E | Gas combustible (GLP / GN) | Estimado · base original del usuario (sin cotización verificada) | oct-2026 (est.)
24 | Medidor de Gas Diafragma G1.6 Monofásico Doméstico | Residencial | Medidores Gas | U | 1 | 85 | 88 | Megametales | 94 | Kywi / Megakywi |  | GAS-D20-RGG-MED-G1P6 | Gas combustible (GLP / GN) | Estimado · base original del usuario (sin cotización verificada) | oct-2026 (est.)
• Subcategoría Especificada: Reguladores, Medidores, Tanques Estacionarios y Cilindros
25 | Regulador de Gas GLP 1 Etapa Baja Presión | Residencial | Reguladores Gas | U | 1 | 14 | 14.42 | Megametales | 14.98 | Ferrisariato |  | GAS-D20-RGG-REG-1E | Gas combustible (GLP / GN) | Estimado DION · criterio de mercado Guayaquil 2026 (no verificado en tienda) | oct-2026 (est.)
26 | Regulador Gas GLP Industrial Alta Presión (Primera Etapa) | Comercial / Industrial | Reguladores Gas | U | 1 | 85 | 87.55 | Megametales | 93.5 | Kywi / Megakywi |  | GAS-D20-RGG-REG-UNI | Gas combustible (GLP / GN) | Estimado DION · criterio de mercado Guayaquil 2026 (no verificado en tienda) | oct-2026 (est.)
27 | Medidor de Gas Diafragma G4 | Residencial / Comercial | Medidores Gas | U | 1 | 125 | 130 | Megametales | 138.75 | Ferrisariato |  | GAS-D20-RGG-MED-G4 | Gas combustible (GLP / GN) | Estimado DION · criterio de mercado Guayaquil 2026 (no verificado en tienda) | oct-2026 (est.)
28 | Medidor de Gas Diafragma G10 | Comercial | Medidores Gas | U | 1 | 320 | 329.6 | Megametales | 352 | Kywi / Megakywi |  | GAS-D20-RGG-MED-G10 | Gas combustible (GLP / GN) | Estimado DION · criterio de mercado Guayaquil 2026 (no verificado en tienda) | oct-2026 (est.)
29 | Cilindro GLP Doméstico 15 kg (Envase) | Residencial | Cilindros GLP | U | 2 | 48 | 50.4 | Megametales | 53.28 | Ferrisariato |  | GAS-D20-TGL-CIL-15KG | Gas combustible (GLP / GN) | Estimado DION · criterio de mercado Guayaquil 2026 (no verificado en tienda) | oct-2026 (est.)
30 | Cilindro GLP Industrial 45 kg (Envase) | Comercial | Cilindros GLP | U | 2 | 135 | 139.05 | Megametales | 144.45 | Kywi / Megakywi |  | GAS-D20-TGL-CIL-45KG | Gas combustible (GLP / GN) | Estimado DION · criterio de mercado Guayaquil 2026 (no verificado en tienda) | oct-2026 (est.)
31 | Manifold / Colector para 4 Cilindros con Válvulas | Comercial | Colectores | U | 1 | 240 | 244.8 | Megametales | 261.6 | Ferrisariato |  | GAS-D20-TGL-MAN-4C | Gas combustible (GLP / GN) | Estimado DION · criterio de mercado Guayaquil 2026 (no verificado en tienda) | oct-2026 (est.)
32 | Caseta de Cilindros GLP Ventilada (Malla + Cubierta) | Comercial | Casetas | U | 0 | 650 | 682.5 | Megametales | 702 | Kywi / Megakywi |  | GAS-D20-TGL-CAS-CIL | Gas combustible (GLP / GN) | Estimado DION · criterio de mercado Guayaquil 2026 (no verificado en tienda) | oct-2026 (est.)
33 | Tanque Estacionario GLP 120 gal ASME | Comercial | Tanques Estacionarios | U | 0 | 1450 | 1479 | Megametales | 1566 | Ferrisariato |  | GAS-D20-TGL-EST-0120G | Gas combustible (GLP / GN) | Estimado DION · criterio de mercado Guayaquil 2026 (no verificado en tienda) | oct-2026 (est.)
34 | Tanque Estacionario GLP 250 gal ASME | Comercial | Tanques Estacionarios | U | 0 | 2400 | 2472 | Megametales | 2568 | Kywi / Megakywi |  | GAS-D20-TGL-EST-0250G | Gas combustible (GLP / GN) | Estimado DION · criterio de mercado Guayaquil 2026 (no verificado en tienda) | oct-2026 (est.)
35 | Tanque Estacionario GLP 500 gal ASME | Comercial / Industrial | Tanques Estacionarios | U | 0 | 3900 | 4095 | Megametales | 4290 | Ferrisariato |  | GAS-D20-TGL-EST-0500G | Gas combustible (GLP / GN) | Estimado DION · criterio de mercado Guayaquil 2026 (no verificado en tienda) | oct-2026 (est.)
36 | Tanque Estacionario GLP 1000 gal ASME | Industrial / Hospitalario | Tanques Estacionarios | U | 0 | 6900 | 7245 | Megametales | 7521 | Kywi / Megakywi |  | GAS-D20-TGL-EST-1000G | Gas combustible (GLP / GN) | Estimado DION · criterio de mercado Guayaquil 2026 (no verificado en tienda) | oct-2026 (est.)
CONEXIONES
► CATEGORÍA: CODOS, TEES, UNIONES Y VÁLVULAS NPT
• Subcategoría Especificada: Conexiones Crimpadas y Valvulería NPT
37 | Codo PE-AL-PE 20mm Crimpado / Prensado Gas | Residencial / Comercial | Codos Crimpados | U | 15 | 3.2 | 3.35 | Megametales | 3.6 | Ferrisariato |  | GAS-D20-ACG-PAP-C90-020 | Gas combustible (GLP / GN) | Estimado · base original del usuario (sin cotización verificada) | oct-2026 (est.)
38 | Válvula de Bola Aprobada para Gas GLP ¾" Rosca NPT | Residencial / Comercial / Ind | Válvulas Gas | U | 4 | 14.5 | 15 | Megametales | 16.2 | Ferrisariato |  | GAS-D20-RGG-VAL-BOL-34 | Gas combustible (GLP / GN) | Estimado · base original del usuario (sin cotización verificada) | oct-2026 (est.)
• Subcategoría Especificada: Accesorios por Diámetro y Válvulas
39 | Codo 90° Cobre Soldar ½" (Gas) | Residencial / Comercial | Codo 90° Cobre | U | 6 | 0.95 | 1 | Megametales | 1.04 | Ferrisariato |  | GAS-D20-ACG-COB-C90-DN15 | Gas combustible (GLP / GN) | Estimado DION · criterio de mercado Guayaquil 2026 (no verificado en tienda) | oct-2026 (est.)
40 | Codo 90° Cobre Soldar ¾" (Gas) | Residencial / Comercial | Codo 90° Cobre | U | 6 | 2.1 | 2.16 | Megametales | 2.29 | Kywi / Megakywi |  | GAS-D20-ACG-COB-C90-DN20 | Gas combustible (GLP / GN) | Estimado DION · criterio de mercado Guayaquil 2026 (no verificado en tienda) | oct-2026 (est.)
41 | Tee Cobre Soldar ½" (Gas) | Residencial / Comercial | Tee Cobre | U | 6 | 1.35 | 1.42 | Megametales | 1.46 | Ferrisariato |  | GAS-D20-ACG-COB-TEE-DN15 | Gas combustible (GLP / GN) | Estimado DION · criterio de mercado Guayaquil 2026 (no verificado en tienda) | oct-2026 (est.)
42 | Tee Cobre Soldar ¾" (Gas) | Residencial / Comercial | Tee Cobre | U | 6 | 2.9 | 3.04 | Megametales | 3.22 | Kywi / Megakywi |  | GAS-D20-ACG-COB-TEE-DN20 | Gas combustible (GLP / GN) | Estimado DION · criterio de mercado Guayaquil 2026 (no verificado en tienda) | oct-2026 (est.)
43 | Unión Cobre Soldar ½" (Gas) | Residencial / Comercial | Unión Cobre | U | 6 | 0.55 | 0.58 | Megametales | 0.59 | Ferrisariato |  | GAS-D20-ACG-COB-UNI-DN15 | Gas combustible (GLP / GN) | Estimado DION · criterio de mercado Guayaquil 2026 (no verificado en tienda) | oct-2026 (est.)
44 | Tee PE-AL-PE Prensar Gas 20 mm | Residencial / Comercial | Tees Crimpadas | U | 4 | 4.6 | 4.69 | Megametales | 5.11 | Kywi / Megakywi |  | GAS-D20-ACG-PAP-TEE-020 | Gas combustible (GLP / GN) | Estimado DION · criterio de mercado Guayaquil 2026 (no verificado en tienda) | oct-2026 (est.)
45 | Unión PE-AL-PE Prensar Gas 20 mm | Residencial / Comercial | Uniones Crimpadas | U | 4 | 2.9 | 2.96 | Megametales | 3.1 | Ferrisariato |  | GAS-D20-ACG-PAP-UNI-020 | Gas combustible (GLP / GN) | Estimado DION · criterio de mercado Guayaquil 2026 (no verificado en tienda) | oct-2026 (est.)
46 | Válvula de Bola Gas ½" Aprobada | Residencial / Comercial | Válvulas Gas | U | 4 | 10.5 | 10.81 | Megametales | 11.24 | Kywi / Megakywi |  | GAS-D20-RGG-VAL-BOL-12 | Gas combustible (GLP / GN) | Estimado DION · criterio de mercado Guayaquil 2026 (no verificado en tienda) | oct-2026 (est.)
47 | Válvula de Bola Gas 1" Aprobada | Comercial / Industrial | Válvulas Gas | U | 2 | 19.5 | 20.48 | Megametales | 21.65 | Ferrisariato |  | GAS-D20-RGG-VAL-BOL-100 | Gas combustible (GLP / GN) | Estimado DION · criterio de mercado Guayaquil 2026 (no verificado en tienda) | oct-2026 (est.)
48 | Punto de Consumo con Válvula y Tapón (Gas) | Residencial / Comercial | Puntos de Gas | U | 4 | 22 | 22.66 | Megametales | 24.2 | Kywi / Megakywi |  | GAS-D20-RGG-PUN-CON | Gas combustible (GLP / GN) | Estimado DION · criterio de mercado Guayaquil 2026 (no verificado en tienda) | oct-2026 (est.)
49 | Manómetro y Kit de Prueba de Hermeticidad | Residencial / Comercial | Pruebas | Juego | 1 | 45 | 46.35 | Megametales | 49.5 | Ferrisariato |  | GAS-D20-RGG-MAN-PRU | Gas combustible (GLP / GN) | Estimado DION · criterio de mercado Guayaquil 2026 (no verificado en tienda) | oct-2026 (est.)
EQUIPOS ESPECIALIZADOS
► CATEGORÍA: DETECTORES DE FUGA Y ELECTROVÁLVULAS SOLENOIDE
• Subcategoría Especificada: Seguridad de Gas
50 | Detector Fuga de Gas Methane/LPG 110V Alarma | Residencial / Comercial | Detectores Fuga | U | 2 | 28 | 29.2 | Megametales | 31.5 | Ferrisariato |  | DI-D50-DET-GAS-GLP | Detección y alarma de incendios | Estimado · base original del usuario (sin cotización verificada) | oct-2026 (est.)
51 | Electrovalvula Solenoide Corte de Gas N.C. ¾" | Comercial / Industrial | Electroválvulas | U | 1 | 85 | 88 | Megametales | 94 | Kywi / Megakywi |  | GAS-D20-RGG-ELE-VAL | Gas combustible (GLP / GN) | Estimado · base original del usuario (sin cotización verificada) | oct-2026 (est.)
• Subcategoría Especificada: Detección Centralizada
52 | Detector de Monóxido de Carbono CO 110V con Alarma | Residencial / Comercial | Detectores CO | U | 2 | 32 | 33.6 | Megametales | 34.24 | Kywi / Megakywi |  | DI-D50-DET-CO | Detección y alarma de incendios | Estimado DION · criterio de mercado Guayaquil 2026 (no verificado en tienda) | oct-2026 (est.)
53 | Central de Detección de Gas 4 Zonas + Sensores Catalíticos | Comercial / Industrial | Centrales Gas | Juego | 0 | 850 | 867 | Megametales | 909.5 | Ferrisariato |  | GAS-D20-RGG-CEN-DET | Gas combustible (GLP / GN) | Estimado DION · criterio de mercado Guayaquil 2026 (no verificado en tienda) | oct-2026 (est.)
TOTAL BASE DE DATOS RED DE GAS GLP Y NATURAL (ESTIMADO)

## Aguas Lluvias y Pluvial
BASE DE DATOS COMPLETA DE CATALOGACIÓN: AGUAS LLUVIAS Y PLUVIAL
Estructura Jerárquica Homogénea: Accesorios > Tuberías > Equipos > Conexiones > Equipos Especializados ¦ Degradé por Niveles (Ecuador - USD)
« Volver al Índice General
Item | Descripción de Accesorio / Ítem Especificado | Clasificación / Ámbito de Uso (Residencial/Comercial/Industrial) | Tipo / Familia | Unidad | Cant. | P. Ref. Est. ($) | P. Unit. Local A ($) (Megametales) | Local A Especificado | P. Unit. Local B ($) (Kywi/Ferrisariato) | Local B Especificado | Subtotal Est. ($) | Código DION | Disciplina | Fuente del precio | Fecha precio | Rendimiento / desperdicio %
ACCESORIOS
► CATEGORÍA: REJILLAS Y ESQUINEROS
• Subcategoría Especificada: Accesorios Canaleta Techo
1 | Rejilla de Protección para Canaleta de Lluvia | Residencial / Comercial | Rejillas Canaleta | U | 8 | 6.5 | 6.7 | Megametales | 7.2 | Ferrisariato |  | A-B30-ACU-REJ-CAN | Arquitectura | Estimado · base original del usuario (sin cotización verificada) | oct-2026 (est.)
• Subcategoría Especificada: Accesorios de Canalón y Cubierta
2 | Soporte / Gancho para Canaleta PVC | Residencial / Comercial | Soportes Canaleta | U | 20 | 1.15 | 1.21 | Megametales | 1.28 | Kywi / Megakywi |  | A-B30-ACU-SOP-CAN | Arquitectura | Estimado DION · criterio de mercado Guayaquil 2026 (no verificado en tienda) | oct-2026 (est.)
3 | Esquinero Exterior / Interior Canaleta PVC | Residencial / Comercial | Esquineros | U | 4 | 6.8 | 7 | Megametales | 7.34 | Ferrisariato |  | A-B30-ACU-ESQ-CAN | Arquitectura | Estimado DION · criterio de mercado Guayaquil 2026 (no verificado en tienda) | oct-2026 (est.)
4 | Tapa Final Canaleta PVC (Par) | Residencial / Comercial | Tapas Canaleta | Par | 2 | 4.2 | 4.41 | Megametales | 4.49 | Kywi / Megakywi |  | A-B30-ACU-TAP-CAN | Arquitectura | Estimado DION · criterio de mercado Guayaquil 2026 (no verificado en tienda) | oct-2026 (est.)
5 | Embudo / Salida de Canaleta a Bajante 110 mm | Residencial / Comercial | Embudos | U | 4 | 7.5 | 7.88 | Megametales | 8.18 | Ferrisariato |  | A-B30-ACU-EMB-110 | Arquitectura | Estimado DION · criterio de mercado Guayaquil 2026 (no verificado en tienda) | oct-2026 (est.)
6 | Cúpula / Rejilla Tipo Paraguas Bajante 75 mm | Residencial / Comercial | Cúpulas | U | 4 | 6.5 | 6.83 | Megametales | 7.15 | Kywi / Megakywi |  | IS-D20-DRE-CUP-075 | Instalaciones sanitarias (hidrosanitarias) | Estimado DION · criterio de mercado Guayaquil 2026 (no verificado en tienda) | oct-2026 (est.)
7 | Cúpula / Rejilla Tipo Paraguas Bajante 110 mm | Residencial / Comercial | Cúpulas | U | 4 | 8.5 | 8.76 | Megametales | 9.44 | Ferrisariato |  | IS-D20-DRE-CUP-110 | Instalaciones sanitarias (hidrosanitarias) | Estimado DION · criterio de mercado Guayaquil 2026 (no verificado en tienda) | oct-2026 (est.)
8 | Cúpula / Rejilla Tipo Paraguas Bajante 160 mm | Comercial / Industrial | Cúpulas | U | 2 | 14 | 14.42 | Megametales | 14.98 | Kywi / Megakywi |  | IS-D20-DRE-CUP-160 | Instalaciones sanitarias (hidrosanitarias) | Estimado DION · criterio de mercado Guayaquil 2026 (no verificado en tienda) | oct-2026 (est.)
9 | Geotextil No Tejido 200 g/m² (m²) | Jardines / Obras Civil | Geotextiles | m2 | 30 | 1.25 | 1.31 | Megametales | 1.35 | Ferrisariato |  | IS-D20-DRE-GEO-200 | Instalaciones sanitarias (hidrosanitarias) | Estimado DION · criterio de mercado Guayaquil 2026 (no verificado en tienda) | oct-2026 (est.) | 10
TUBERÍAS
► CATEGORÍA: CANALETAS, BAJANTES PVC Y HDPE PERFORADO
• Subcategoría Especificada: Recolección Techo y Drenaje Francés
10 | Canaleta PVC Colectora de Lluvia (3m) Verde | Residencial / Comercial | Canaletas PVC | U | 8 | 14 | 14.4 | Megametales | 15.3 | Kywi / Megakywi |  | A-B30-CAN-PVC-125 | Arquitectura | Estimado · base original del usuario (sin cotización verificada) | oct-2026 (est.) | 5
11 | Tubo PVC Bajante Pluvial 110mm / 4" (6m) | Residencial / Comercial | Bajantes PVC | U | 6 | 18.5 | 18.9 | Megametales | 19.8 | Ferrisariato |  | IS-D20-BAJ-PVC-110 | Instalaciones sanitarias (hidrosanitarias) | Estimado · base original del usuario (sin cotización verificada) | oct-2026 (est.) | 5
12 | Tubo Corrugado HDPE Perforado Drenaje Francés 110mm | Jardines / Obras Civil | Drenaje HDPE | m | 20 | 3.8 | 3.95 | Megametales | 4.2 | Ferrisariato |  | IS-D20-DRE-DRE-SUB-110 | Instalaciones sanitarias (hidrosanitarias) | Estimado · base original del usuario (sin cotización verificada) | oct-2026 (est.) | 5
• Subcategoría Especificada: Bajantes, Colectores y Corrugados por Diámetro
13 | Canaleta Galvanizada Prepintada Desarrollo 30 cm (m) | Residencial / Comercial | Canaletas Metálicas | m | 10 | 6.5 | 6.63 | Megametales | 7.22 | Ferrisariato |  | A-B30-CAN-GAL-30 | Arquitectura | Estimado DION · criterio de mercado Guayaquil 2026 (no verificado en tienda) | oct-2026 (est.) | 5
14 | Canaleta Galvanizada Desarrollo 50 cm (m) | Comercial / Industrial | Canaletas Metálicas | m | 10 | 9.5 | 9.69 | Megametales | 10.45 | Kywi / Megakywi |  | A-B30-CAN-GAL-50 | Arquitectura | Estimado DION · criterio de mercado Guayaquil 2026 (no verificado en tienda) | oct-2026 (est.) | 5
15 | Canaleta Galvanizada Industrial Desarrollo 80 cm (m) | Industrial | Canaletas Metálicas | m | 10 | 14.5 | 14.94 | Megametales | 16.1 | Ferrisariato |  | A-B30-CAN-GAL-80 | Arquitectura | Estimado DION · criterio de mercado Guayaquil 2026 (no verificado en tienda) | oct-2026 (est.) | 5
16 | Canaleta PVC 150 mm (m) | Comercial / Industrial | Canaletas PVC | m | 10 | 7.8 | 7.96 | Megametales | 8.66 | Kywi / Megakywi |  | A-B30-CAN-PVC-150 | Arquitectura | Estimado DION · criterio de mercado Guayaquil 2026 (no verificado en tienda) | oct-2026 (est.) | 5
17 | Tubo PVC Bajante Pluvial 75 mm (3 m) | Residencial / Comercial | Bajantes PVC | U | 4 | 7.3 | 7.52 | Megametales | 7.96 | Ferrisariato |  | IS-D20-BAJ-PVC-075 | Instalaciones sanitarias (hidrosanitarias) | Estimado DION · criterio de mercado Guayaquil 2026 (no verificado en tienda) | oct-2026 (est.) | 5
18 | Tubo PVC Bajante Pluvial 160 mm (3 m) | Comercial / Industrial | Bajantes PVC | U | 4 | 24.5 | 24.99 | Megametales | 27.2 | Kywi / Megakywi |  | IS-D20-BAJ-PVC-160 | Instalaciones sanitarias (hidrosanitarias) | Estimado DION · criterio de mercado Guayaquil 2026 (no verificado en tienda) | oct-2026 (est.) | 5
19 | Bajante Rectangular Galvanizado 100x75 mm (m) | Residencial / Comercial | Bajantes Metálicos | m | 6 | 8.5 | 8.67 | Megametales | 9.18 | Ferrisariato |  | IS-D20-BAJ-GAL-100X75 | Instalaciones sanitarias (hidrosanitarias) | Estimado DION · criterio de mercado Guayaquil 2026 (no verificado en tienda) | oct-2026 (est.) | 5
20 | Tubo PVC Aguas Lluvias Ø110 mm (3 m) | Residencial / Comercial | Colectores PVC | U | 4 | 10.9 | 11.45 | Megametales | 11.88 | Kywi / Megakywi |  | IS-D20-TLL-PVC-110 | Instalaciones sanitarias (hidrosanitarias) | Estimado DION · criterio de mercado Guayaquil 2026 (no verificado en tienda) | oct-2026 (est.) | 5
21 | Tubo PVC Aguas Lluvias Ø160 mm (3 m) | Residencial / Comercial | Colectores PVC | U | 4 | 24.5 | 25.48 | Megametales | 26.46 | Ferrisariato |  | IS-D20-TLL-PVC-160 | Instalaciones sanitarias (hidrosanitarias) | Estimado DION · criterio de mercado Guayaquil 2026 (no verificado en tienda) | oct-2026 (est.) | 5
22 | Tubo PVC Aguas Lluvias Ø200 mm (3 m) | Comercial / Industrial | Colectores PVC | U | 4 | 38.5 | 40.04 | Megametales | 41.2 | Kywi / Megakywi |  | IS-D20-TLL-PVC-200 | Instalaciones sanitarias (hidrosanitarias) | Estimado DION · criterio de mercado Guayaquil 2026 (no verificado en tienda) | oct-2026 (est.) | 5
23 | Tubo PVC Aguas Lluvias Ø250 mm (3 m) | Comercial / Industrial | Colectores PVC | U | 4 | 59 | 60.18 | Megametales | 64.31 | Ferrisariato |  | IS-D20-TLL-PVC-250 | Instalaciones sanitarias (hidrosanitarias) | Estimado DION · criterio de mercado Guayaquil 2026 (no verificado en tienda) | oct-2026 (est.) | 5
24 | Tubo PVC Aguas Lluvias Ø315 mm (3 m) | Comercial / Industrial | Colectores PVC | U | 4 | 92 | 95.68 | Megametales | 100.28 | Kywi / Megakywi |  | IS-D20-TLL-PVC-315 | Instalaciones sanitarias (hidrosanitarias) | Estimado DION · criterio de mercado Guayaquil 2026 (no verificado en tienda) | oct-2026 (est.) | 5
25 | Tubo PVC Corrugado Doble Pared Ø200 mm (6 m) Alcantarillado | Urbanización / Comercial | Corrugados | U | 2 | 76 | 77.52 | Megametales | 82.84 | Ferrisariato |  | IS-D20-TLL-COR-200 | Instalaciones sanitarias (hidrosanitarias) | Estimado DION · criterio de mercado Guayaquil 2026 (no verificado en tienda) | oct-2026 (est.) | 3
26 | Tubo PVC Corrugado Doble Pared Ø250 mm (6 m) Alcantarillado | Urbanización / Comercial | Corrugados | U | 2 | 116 | 120.64 | Megametales | 124.12 | Kywi / Megakywi |  | IS-D20-TLL-COR-250 | Instalaciones sanitarias (hidrosanitarias) | Estimado DION · criterio de mercado Guayaquil 2026 (no verificado en tienda) | oct-2026 (est.) | 3
27 | Tubo PVC Corrugado Doble Pared Ø315 mm (6 m) Alcantarillado | Urbanización / Comercial | Corrugados | U | 2 | 178 | 183.34 | Megametales | 195.8 | Ferrisariato |  | IS-D20-TLL-COR-315 | Instalaciones sanitarias (hidrosanitarias) | Estimado DION · criterio de mercado Guayaquil 2026 (no verificado en tienda) | oct-2026 (est.) | 3
28 | Tubo PVC Corrugado Doble Pared Ø400 mm (6 m) Alcantarillado | Urbanización / Comercial | Corrugados | U | 2 | 295 | 306.8 | Megametales | 324.5 | Kywi / Megakywi |  | IS-D20-TLL-COR-400 | Instalaciones sanitarias (hidrosanitarias) | Estimado DION · criterio de mercado Guayaquil 2026 (no verificado en tienda) | oct-2026 (est.) | 3
29 | Tubo PVC Corrugado Doble Pared Ø500 mm (6 m) Alcantarillado | Urbanización / Comercial | Corrugados | U | 2 | 455 | 477.75 | Megametales | 505.05 | Ferrisariato |  | IS-D20-TLL-COR-500 | Instalaciones sanitarias (hidrosanitarias) | Estimado DION · criterio de mercado Guayaquil 2026 (no verificado en tienda) | oct-2026 (est.) | 3
EQUIPOS
► CATEGORÍA: BOMBAS ACHIQUE DE SUMIDERO PLUVIAL
• Subcategoría Especificada: Evacuación de Aguas Pluviales
30 | Bomba Sumergible para Aguas Lluvias / Achique 1 HP | Residencial / Comercial | Bombas Achique | U | 1 | 185 | 192 | Megametales | 205 | Ferrisariato |  | IS-D20-BOM-SUM-1HP | Instalaciones sanitarias (hidrosanitarias) | Estimado · base original del usuario (sin cotización verificada) | oct-2026 (est.)
• Subcategoría Especificada: Bombas y Tanques de Retención
31 | Bomba Sumergible Aguas Lluvias 3 HP Trifásica | Comercial / Industrial | Bombas Achique | U | 0 | 820 | 844.6 | Megametales | 902 | Ferrisariato |  | IS-D20-BOM-SUM-3HP | Instalaciones sanitarias (hidrosanitarias) | Estimado DION · criterio de mercado Guayaquil 2026 (no verificado en tienda) | oct-2026 (est.)
32 | Tanque Recolector Agua Lluvia 10 m³ (Cosecha Pluvial) | Residencial / Comercial | Tanques Pluviales | U | 0 | 2400 | 2448 | Megametales | 2664 | Kywi / Megakywi |  | IS-D20-DRE-TAN-REC-10M3 | Instalaciones sanitarias (hidrosanitarias) | Estimado DION · criterio de mercado Guayaquil 2026 (no verificado en tienda) | oct-2026 (est.)
33 | Tanque de Retención / Laminación Pluvial 50 m³ (H.A.) | Comercial / Urbanización | Tanques Retención | U | 0 | 14500 | 14935 | Megametales | 16095 | Ferrisariato |  | IS-D20-DRE-TAN-RET-50M3 | Instalaciones sanitarias (hidrosanitarias) | Estimado DION · criterio de mercado Guayaquil 2026 (no verificado en tienda) | oct-2026 (est.)
CONEXIONES
► CATEGORÍA: SUMIDEROS DE PATIO Y CANALES MONOLÍTICOS C250
• Subcategoría Especificada: Drenaje Superficial Patio/Parqueo
34 | Sumidero Pluvial Patio / Concreto 30x30cm | Residencial / Comercial | Sumideros Patio | U | 4 | 28 | 29.2 | Megametales | 31 | Kywi / Megakywi |  | IS-D20-DRE-SUM-CAL-30X30 | Instalaciones sanitarias (hidrosanitarias) | Estimado · base original del usuario (sin cotización verificada) | oct-2026 (est.)
35 | Canal Monolítico Hormigón Polímero C250 Tráfico | Comercial / Industrial / Parqueos | Canales Monolíticos | m | 6 | 45 | 46.8 | Megametales | 49.5 | Kywi / Megakywi |  | IS-D20-DRE-CAN-010 | Instalaciones sanitarias (hidrosanitarias) | Estimado · base original del usuario (sin cotización verificada) | oct-2026 (est.)
• Subcategoría Especificada: Accesorios, Sumideros y Canales por Ancho
36 | Codo 90° PVC Aguas Lluvias Ø75 mm | Residencial / Comercial | Codo 90° Pluviales | U | 4 | 1.9 | 1.98 | Megametales | 2.03 | Kywi / Megakywi |  | IS-D20-ACL-PVC-C90-075 | Instalaciones sanitarias (hidrosanitarias) | Estimado DION · criterio de mercado Guayaquil 2026 (no verificado en tienda) | oct-2026 (est.)
37 | Codo 45° PVC Aguas Lluvias Ø75 mm | Residencial / Comercial | Codo 45° Pluviales | U | 4 | 1.8 | 1.85 | Megametales | 1.93 | Ferrisariato |  | IS-D20-ACL-PVC-C45-075 | Instalaciones sanitarias (hidrosanitarias) | Estimado DION · criterio de mercado Guayaquil 2026 (no verificado en tienda) | oct-2026 (est.)
38 | Yee PVC Aguas Lluvias Ø75 mm | Residencial / Comercial | Yee Pluviales | U | 4 | 3.2 | 3.33 | Megametales | 3.55 | Kywi / Megakywi |  | IS-D20-ACL-PVC-YEE-075 | Instalaciones sanitarias (hidrosanitarias) | Estimado DION · criterio de mercado Guayaquil 2026 (no verificado en tienda) | oct-2026 (est.)
39 | Codo 90° PVC Aguas Lluvias Ø110 mm | Residencial / Comercial | Codo 90° Pluviales | U | 4 | 3.25 | 3.38 | Megametales | 3.48 | Ferrisariato |  | IS-D20-ACL-PVC-C90-110 | Instalaciones sanitarias (hidrosanitarias) | Estimado DION · criterio de mercado Guayaquil 2026 (no verificado en tienda) | oct-2026 (est.)
40 | Codo 45° PVC Aguas Lluvias Ø110 mm | Residencial / Comercial | Codo 45° Pluviales | U | 4 | 3 | 3.12 | Megametales | 3.33 | Kywi / Megakywi |  | IS-D20-ACL-PVC-C45-110 | Instalaciones sanitarias (hidrosanitarias) | Estimado DION · criterio de mercado Guayaquil 2026 (no verificado en tienda) | oct-2026 (est.)
41 | Yee PVC Aguas Lluvias Ø110 mm | Residencial / Comercial | Yee Pluviales | U | 4 | 5.4 | 5.51 | Megametales | 5.83 | Ferrisariato |  | IS-D20-ACL-PVC-YEE-110 | Instalaciones sanitarias (hidrosanitarias) | Estimado DION · criterio de mercado Guayaquil 2026 (no verificado en tienda) | oct-2026 (est.)
42 | Codo 90° PVC Aguas Lluvias Ø160 mm | Residencial / Comercial | Codo 90° Pluviales | U | 4 | 11.5 | 11.96 | Megametales | 12.65 | Kywi / Megakywi |  | IS-D20-ACL-PVC-C90-160 | Instalaciones sanitarias (hidrosanitarias) | Estimado DION · criterio de mercado Guayaquil 2026 (no verificado en tienda) | oct-2026 (est.)
43 | Codo 45° PVC Aguas Lluvias Ø160 mm | Residencial / Comercial | Codo 45° Pluviales | U | 4 | 10.6 | 11.02 | Megametales | 11.66 | Ferrisariato |  | IS-D20-ACL-PVC-C45-160 | Instalaciones sanitarias (hidrosanitarias) | Estimado DION · criterio de mercado Guayaquil 2026 (no verificado en tienda) | oct-2026 (est.)
44 | Yee PVC Aguas Lluvias Ø160 mm | Residencial / Comercial | Yee Pluviales | U | 4 | 19 | 19.57 | Megametales | 20.9 | Kywi / Megakywi |  | IS-D20-ACL-PVC-YEE-160 | Instalaciones sanitarias (hidrosanitarias) | Estimado DION · criterio de mercado Guayaquil 2026 (no verificado en tienda) | oct-2026 (est.)
45 | Sumidero de Calzada con Rejilla HF 40x40 cm | Urbanización / Parqueos | Sumideros Calzada | U | 2 | 145 | 152.25 | Megametales | 160.95 | Ferrisariato |  | IS-D20-DRE-SUM-CAL-40X40 | Instalaciones sanitarias (hidrosanitarias) | Estimado DION · criterio de mercado Guayaquil 2026 (no verificado en tienda) | oct-2026 (est.)
46 | Sumidero de Calzada con Rejilla HF 60x60 cm | Urbanización / Parqueos | Sumideros Calzada | U | 1 | 235 | 246.75 | Megametales | 253.8 | Kywi / Megakywi |  | IS-D20-DRE-SUM-CAL-60X60 | Instalaciones sanitarias (hidrosanitarias) | Estimado DION · criterio de mercado Guayaquil 2026 (no verificado en tienda) | oct-2026 (est.)
47 | Caja de Aguas Lluvias H.A. 60x60 cm con Rejilla | Residencial / Comercial | Cajas Pluviales | U | 2 | 110 | 115.5 | Megametales | 122.1 | Ferrisariato |  | IS-D20-DRE-CAJ-AALL-60X60 | Instalaciones sanitarias (hidrosanitarias) | Estimado DION · criterio de mercado Guayaquil 2026 (no verificado en tienda) | oct-2026 (est.)
48 | Canal de Drenaje Polímero Rejilla Galvanizada Ancho 15 cm (m) | Comercial / Industrial | Canales Monolíticos | m | 6 | 62 | 64.48 | Megametales | 66.34 | Kywi / Megakywi |  | IS-D20-DRE-CAN-015 | Instalaciones sanitarias (hidrosanitarias) | Estimado DION · criterio de mercado Guayaquil 2026 (no verificado en tienda) | oct-2026 (est.) | 3
49 | Canal de Drenaje Polímero Rejilla Galvanizada Ancho 20 cm (m) | Comercial / Industrial | Canales Monolíticos | m | 6 | 85 | 86.7 | Megametales | 94.35 | Ferrisariato |  | IS-D20-DRE-CAN-020 | Instalaciones sanitarias (hidrosanitarias) | Estimado DION · criterio de mercado Guayaquil 2026 (no verificado en tienda) | oct-2026 (est.) | 3
50 | Canal de Drenaje Polímero Rejilla Galvanizada Ancho 30 cm (m) | Comercial / Industrial | Canales Monolíticos | m | 6 | 128 | 133.12 | Megametales | 139.52 | Kywi / Megakywi |  | IS-D20-DRE-CAN-030 | Instalaciones sanitarias (hidrosanitarias) | Estimado DION · criterio de mercado Guayaquil 2026 (no verificado en tienda) | oct-2026 (est.) | 3
EQUIPOS ESPECIALIZADOS
► CATEGORÍA: FILTROS SEPARADORES FIRST FLUSH
• Subcategoría Especificada: Aprovechamiento Pluvial
51 | Filtro Separador de Primeras Lluvias First Flush 110mm | Residencial / Comercial | Filtros Pluviales | U | 1 | 85 | 88 | Megametales | 94 | Kywi / Megakywi |  | IS-D20-DRE-FFL-110 | Instalaciones sanitarias (hidrosanitarias) | Estimado · base original del usuario (sin cotización verificada) | oct-2026 (est.)
TOTAL BASE DE DATOS AGUAS LLUVIAS Y PLUVIAL (ESTIMADO)

## Aguas Residuales (PTAR)
BASE DE DATOS COMPLETA DE CATALOGACIÓN: AGUAS RESIDUALES (PTAR)
Estructura Jerárquica Homogénea: Accesorios > Tuberías > Equipos > Conexiones > Equipos Especializados ¦ Degradé por Niveles (Ecuador - USD)
« Volver al Índice General
Item | Descripción de Accesorio / Ítem Especificado | Clasificación / Ámbito de Uso (Residencial/Comercial/Industrial) | Tipo / Familia | Unidad | Cant. | P. Ref. Est. ($) | P. Unit. Local A ($) (Megametales) | Local A Especificado | P. Unit. Local B ($) (Kywi/Ferrisariato) | Local B Especificado | Subtotal Est. ($) | Código DION | Disciplina | Fuente del precio | Fecha precio | Rendimiento / desperdicio %
ACCESORIOS
► CATEGORÍA: CAJAS DE INSPECCIÓN
• Subcategoría Especificada: Componentes de Inspección
1 | Caja de Revisión Domiciliaria PVC/Concreto 40x40cm | Residencial / Comercial | Cajas Revisión | U | 4 | 35 | 36.2 | Megametales | 38.5 | Kywi / Megakywi |  | IS-D20-CRV-CAJ-DOM | Instalaciones sanitarias (hidrosanitarias) | Estimado · base original del usuario (sin cotización verificada) | oct-2026 (est.)
• Subcategoría Especificada: Cajas, Pozos y Tapas
2 | Caja de Revisión H.A. 120x120 cm con Tapa | Industrial / Urbanización | Cajas Revisión | U | 1 | 340 | 357 | Megametales | 374 | Kywi / Megakywi |  | IS-D20-CRV-FND-120X120 | Instalaciones sanitarias (hidrosanitarias) | Estimado DION · criterio de mercado Guayaquil 2026 (no verificado en tienda) | oct-2026 (est.)
3 | Pozo de Revisión H.A. Ø1.20 m h≤3 m | Urbanización | Pozos | U | 0 | 1150 | 1207.5 | Megametales | 1230.5 | Ferrisariato |  | IS-D20-CRV-POZ-D120 | Instalaciones sanitarias (hidrosanitarias) | Estimado DION · criterio de mercado Guayaquil 2026 (no verificado en tienda) | oct-2026 (est.)
4 | Escalón de Pozo Polipropileno con Alma de Acero | Urbanización | Escalones Pozo | U | 6 | 9.5 | 9.79 | Megametales | 10.45 | Kywi / Megakywi |  | IS-D20-CRV-ESC-PP | Instalaciones sanitarias (hidrosanitarias) | Estimado DION · criterio de mercado Guayaquil 2026 (no verificado en tienda) | oct-2026 (est.)
TUBERÍAS
► CATEGORÍA: TUBERÍAS PVC SANITARIA COLECTORA 200MM - 250MM
• Subcategoría Especificada: Redes de Alcantarillado
5 | Tubo PVC Sanitario Colector 200mm / 8" (6m) | Industrial / Alcantarillado | Tubería Colectora | U | 3 | 68 | 71 | Megametales | 75 | Kywi / Megakywi |  | IS-D20-TDS-PVC-200 | Instalaciones sanitarias (hidrosanitarias) | Estimado · base original del usuario (sin cotización verificada) | oct-2026 (est.) | 5
• Subcategoría Especificada: Colectores Lisos y Corrugados
6 | Tubo PVC Sanitario Colector 250 mm (3 m) | Industrial / Alcantarillado | Tubería Colectora | U | 2 | 59 | 60.77 | Megametales | 63.13 | Kywi / Megakywi |  | IS-D20-TDS-PVC-250 | Instalaciones sanitarias (hidrosanitarias) | Estimado DION · criterio de mercado Guayaquil 2026 (no verificado en tienda) | oct-2026 (est.) | 5
7 | Tubo PVC Corrugado Alcantarillado Sanitario Ø110 mm (6 m) | Urbanización / Industrial | Corrugados Sanitarios | U | 2 | 31 | 31.93 | Megametales | 34.1 | Ferrisariato |  | IS-D20-TDS-COR-110 | Instalaciones sanitarias (hidrosanitarias) | Estimado DION · criterio de mercado Guayaquil 2026 (no verificado en tienda) | oct-2026 (est.) | 3
8 | Tubo PVC Corrugado Alcantarillado Sanitario Ø160 mm (6 m) | Urbanización / Industrial | Corrugados Sanitarios | U | 2 | 53 | 54.06 | Megametales | 57.77 | Kywi / Megakywi |  | IS-D20-TDS-COR-160 | Instalaciones sanitarias (hidrosanitarias) | Estimado DION · criterio de mercado Guayaquil 2026 (no verificado en tienda) | oct-2026 (est.) | 3
9 | Tubo PVC Corrugado Alcantarillado Sanitario Ø200 mm (6 m) | Urbanización / Industrial | Corrugados Sanitarios | U | 2 | 76 | 79.8 | Megametales | 82.08 | Ferrisariato |  | IS-D20-TDS-COR-200 | Instalaciones sanitarias (hidrosanitarias) | Estimado DION · criterio de mercado Guayaquil 2026 (no verificado en tienda) | oct-2026 (est.) | 3
10 | Tubo PVC Corrugado Alcantarillado Sanitario Ø250 mm (6 m) | Urbanización / Industrial | Corrugados Sanitarios | U | 2 | 116 | 118.32 | Megametales | 124.12 | Kywi / Megakywi |  | IS-D20-TDS-COR-250 | Instalaciones sanitarias (hidrosanitarias) | Estimado DION · criterio de mercado Guayaquil 2026 (no verificado en tienda) | oct-2026 (est.) | 3
11 | Tubo PVC Corrugado Alcantarillado Sanitario Ø315 mm (6 m) | Urbanización / Industrial | Corrugados Sanitarios | U | 2 | 178 | 181.56 | Megametales | 197.58 | Ferrisariato |  | IS-D20-TDS-COR-315 | Instalaciones sanitarias (hidrosanitarias) | Estimado DION · criterio de mercado Guayaquil 2026 (no verificado en tienda) | oct-2026 (est.) | 3
12 | Tubo PVC Corrugado Alcantarillado Sanitario Ø400 mm (6 m) | Urbanización / Industrial | Corrugados Sanitarios | U | 2 | 295 | 300.9 | Megametales | 321.55 | Kywi / Megakywi |  | IS-D20-TDS-COR-400 | Instalaciones sanitarias (hidrosanitarias) | Estimado DION · criterio de mercado Guayaquil 2026 (no verificado en tienda) | oct-2026 (est.) | 3
EQUIPOS
► CATEGORÍA: PLANTAS COMPACTAS PTAR Y BIODIGESTORES
• Subcategoría Especificada: Tratamiento Biológico y Separación
13 | Biodigestor Autolimpiable Plástico 1300L (10p) | Residencial / Comercial | Biodigestores | U | 1 | 620 | 645 | Megametales | 680 | Kywi / Megakywi |  | IS-D20-PTA-BIO-DIG | Instalaciones sanitarias (hidrosanitarias) | Estimado · base original del usuario (sin cotización verificada) | oct-2026 (est.)
14 | Planta Tratamiento Compacta PTAR 5m3/día Lodos Activados | Comercial / Industrial / Urbanización | Plantas PTAR | U | 1 | 4800 | 4950 | Megametales | 5200 | Kywi / Megakywi |  | IS-D20-PTA-PTAR-005M3D | Instalaciones sanitarias (hidrosanitarias) | Estimado · base original del usuario (sin cotización verificada) | oct-2026 (est.)
15 | Separador Hidrocarburos y Aceites Industrial 10 L/s | Gasolineras / Industria / Talleres | Separadores Aceite | U | 1 | 1850 | 1920 | Megametales | 2050 | Ferrisariato |  | IS-D20-TGR-SEP-HID | Instalaciones sanitarias (hidrosanitarias) | Estimado · base original del usuario (sin cotización verificada) | oct-2026 (est.)
• Subcategoría Especificada: PTAR por Caudal, Fosas y Pozos
16 | Planta Compacta PTAR Lodos Activados 10 m³/día | Comercial / Industrial / Urbanización | Plantas PTAR | U | 0 | 8600 | 8858 | Megametales | 9374 | Kywi / Megakywi |  | IS-D20-PTA-PTAR-010M3D | Instalaciones sanitarias (hidrosanitarias) | Estimado DION · criterio de mercado Guayaquil 2026 (no verificado en tienda) | oct-2026 (est.)
17 | Planta Compacta PTAR Lodos Activados 25 m³/día | Comercial / Industrial / Urbanización | Plantas PTAR | U | 0 | 17500 | 18375 | Megametales | 19425 | Ferrisariato |  | IS-D20-PTA-PTAR-025M3D | Instalaciones sanitarias (hidrosanitarias) | Estimado DION · criterio de mercado Guayaquil 2026 (no verificado en tienda) | oct-2026 (est.)
18 | Planta Compacta PTAR Lodos Activados 50 m³/día | Comercial / Industrial / Urbanización | Plantas PTAR | U | 0 | 29500 | 30680 | Megametales | 32450 | Kywi / Megakywi |  | IS-D20-PTA-PTAR-050M3D | Instalaciones sanitarias (hidrosanitarias) | Estimado DION · criterio de mercado Guayaquil 2026 (no verificado en tienda) | oct-2026 (est.)
19 | Planta Compacta PTAR Lodos Activados 100 m³/día | Comercial / Industrial / Urbanización | Plantas PTAR | U | 0 | 52000 | 53040 | Megametales | 55640 | Ferrisariato |  | IS-D20-PTA-PTAR-100M3D | Instalaciones sanitarias (hidrosanitarias) | Estimado DION · criterio de mercado Guayaquil 2026 (no verificado en tienda) | oct-2026 (est.)
20 | Planta Compacta PTAR Lodos Activados 200 m³/día | Comercial / Industrial / Urbanización | Plantas PTAR | U | 0 | 92000 | 93840 | Megametales | 99360 | Kywi / Megakywi |  | IS-D20-PTA-PTAR-200M3D | Instalaciones sanitarias (hidrosanitarias) | Estimado DION · criterio de mercado Guayaquil 2026 (no verificado en tienda) | oct-2026 (est.)
21 | Fosa Séptica Prefabricada 2 m³ | Residencial / Comercial | Fosas Sépticas | U | 0 | 780 | 819 | Megametales | 858 | Ferrisariato |  | IS-D20-PTA-FOS-02M3 | Instalaciones sanitarias (hidrosanitarias) | Estimado DION · criterio de mercado Guayaquil 2026 (no verificado en tienda) | oct-2026 (est.)
22 | Fosa Séptica Prefabricada 5 m³ | Residencial / Comercial | Fosas Sépticas | U | 0 | 1650 | 1683 | Megametales | 1831.5 | Kywi / Megakywi |  | IS-D20-PTA-FOS-05M3 | Instalaciones sanitarias (hidrosanitarias) | Estimado DION · criterio de mercado Guayaquil 2026 (no verificado en tienda) | oct-2026 (est.)
23 | Fosa Séptica Prefabricada 10 m³ | Residencial / Comercial | Fosas Sépticas | U | 0 | 3100 | 3162 | Megametales | 3348 | Ferrisariato |  | IS-D20-PTA-FOS-10M3 | Instalaciones sanitarias (hidrosanitarias) | Estimado DION · criterio de mercado Guayaquil 2026 (no verificado en tienda) | oct-2026 (est.)
24 | Pozo de Absorción / Infiltración (Construido) | Residencial / Comercial | Pozos Absorción | U | 0 | 850 | 892.5 | Megametales | 918 | Kywi / Megakywi |  | IS-D20-PTA-POZ-ABS | Instalaciones sanitarias (hidrosanitarias) | Estimado DION · criterio de mercado Guayaquil 2026 (no verificado en tienda) | oct-2026 (est.)
25 | Tanque de Neutralización Químico (Laboratorios) | Hospitalario / Industrial | Neutralización | U | 0 | 2600 | 2730 | Megametales | 2860 | Ferrisariato |  | IS-D20-PTA-TAN-NEU | Instalaciones sanitarias (hidrosanitarias) | Estimado DION · criterio de mercado Guayaquil 2026 (no verificado en tienda) | oct-2026 (est.)
26 | Trampa de Yeso (Consultorio Ortopedia/Odontología) | Hospitalario | Trampas Yeso | U | 1 | 420 | 441 | Megametales | 462 | Kywi / Megakywi |  | IS-D20-TGR-TRA-YES | Instalaciones sanitarias (hidrosanitarias) | Estimado DION · criterio de mercado Guayaquil 2026 (no verificado en tienda) | oct-2026 (est.)
CONEXIONES
► CATEGORÍA: CODOS Y YEES COLECTORAS DE ALCANTARILLADO
• Subcategoría Especificada: Conexiones de Red Principal
27 | Codo PVC Sanitario Colector 200mm x 90° / 45° | Industrial / Alcantarillado | Codos Colectores | U | 4 | 18.5 | 19.2 | Megametales | 20.5 | Ferrisariato |  | IS-D20-ACD-PVC-C90-200 | Instalaciones sanitarias (hidrosanitarias) | Estimado · base original del usuario (sin cotización verificada) | oct-2026 (est.)
• Subcategoría Especificada: Accesorios 160–250 mm
28 | Yee PVC Sanitaria 200 mm | Industrial / Alcantarillado | Yees Colectoras | U | 1 | 42 | 42.84 | Megametales | 45.78 | Kywi / Megakywi |  | IS-D20-ACD-PVC-YEE-200 | Instalaciones sanitarias (hidrosanitarias) | Estimado DION · criterio de mercado Guayaquil 2026 (no verificado en tienda) | oct-2026 (est.)
29 | Silla Yee Corrugado 200x160 mm (Acometida Domiciliaria) | Urbanización | Sillas | U | 2 | 28 | 28.84 | Megametales | 31.08 | Ferrisariato |  | IS-D20-ACD-PVC-SIL-200X160 | Instalaciones sanitarias (hidrosanitarias) | Estimado DION · criterio de mercado Guayaquil 2026 (no verificado en tienda) | oct-2026 (est.)
30 | Empalme / Junta Elastomérica Corrugado 200 mm | Urbanización | Empaques | U | 4 | 6.5 | 6.63 | Megametales | 7.22 | Kywi / Megakywi |  | IS-D20-ACD-PVC-EMP-200 | Instalaciones sanitarias (hidrosanitarias) | Estimado DION · criterio de mercado Guayaquil 2026 (no verificado en tienda) | oct-2026 (est.)
EQUIPOS ESPECIALIZADOS
► CATEGORÍA: BOMBAS SUMERGIBLES TRITURADORAS RESIDUALES
• Subcategoría Especificada: Achique Triturador de Aguas Servidas
31 | Bomba Sumergible Trituradora Achique Aguas Servidas 2 HP | Comercial / Industrial | Bombas Trituradoras | U | 1 | 450 | 468 | Megametales | 495 | Ferrisariato |  | IS-D20-BOM-TRI-2HP | Instalaciones sanitarias (hidrosanitarias) | Estimado · base original del usuario (sin cotización verificada) | oct-2026 (est.)
• Subcategoría Especificada: Equipos Electromecánicos PTAR
32 | Soplador / Blower Regenerativo 2 HP Aireación PTAR | Comercial / Industrial | Sopladores | U | 0 | 980 | 1029 | Megametales | 1078 | Kywi / Megakywi |  | IS-D20-PTA-BLO-2HP | Instalaciones sanitarias (hidrosanitarias) | Estimado DION · criterio de mercado Guayaquil 2026 (no verificado en tienda) | oct-2026 (est.)
33 | Difusor de Burbuja Fina 9" EPDM | Comercial / Industrial | Difusores | U | 8 | 28 | 28.84 | Megametales | 29.96 | Ferrisariato |  | IS-D20-PTA-DIF-09 | Instalaciones sanitarias (hidrosanitarias) | Estimado DION · criterio de mercado Guayaquil 2026 (no verificado en tienda) | oct-2026 (est.)
34 | Clorador por Tabletas en Línea (Desinfección Efluente) | Comercial / Industrial | Desinfección | U | 1 | 380 | 395.2 | Megametales | 421.8 | Kywi / Megakywi |  | IS-D20-PTA-CLO-TAB | Instalaciones sanitarias (hidrosanitarias) | Estimado DION · criterio de mercado Guayaquil 2026 (no verificado en tienda) | oct-2026 (est.)
35 | Bomba Trituradora Sumergible 3 HP Trifásica | Comercial / Industrial | Bombas Trituradoras | U | 0 | 780 | 803.4 | Megametales | 865.8 | Ferrisariato |  | IS-D20-BOM-TRI-3HP | Instalaciones sanitarias (hidrosanitarias) | Estimado DION · criterio de mercado Guayaquil 2026 (no verificado en tienda) | oct-2026 (est.)
TOTAL BASE DE DATOS AGUAS RESIDUALES (PTAR) (ESTIMADO)

## Instalaciones de Piscina
BASE DE DATOS COMPLETA DE CATALOGACIÓN: INSTALACIONES DE PISCINA
Estructura Jerárquica Homogénea: Accesorios > Tuberías > Equipos > Conexiones > Equipos Especializados ¦ Degradé por Niveles (Ecuador - USD)
« Volver al Índice General
Item | Descripción de Accesorio / Ítem Especificado | Clasificación / Ámbito de Uso (Residencial/Comercial/Industrial) | Tipo / Familia | Unidad | Cant. | P. Ref. Est. ($) | P. Unit. Local A ($) (Megametales) | Local A Especificado | P. Unit. Local B ($) (Kywi/Ferrisariato) | Local B Especificado | Subtotal Est. ($) | Código DION | Disciplina | Fuente del precio | Fecha precio | Rendimiento / desperdicio %
ACCESORIOS
► CATEGORÍA: EMPOTRADOS EN VASO DE PISCINA Y JACUZZI
• Subcategoría Especificada: Skimmers, Sumideros, Boquillas, Jets y Pulsadores
1 | Skimmer BOCA ANCHA PVC Heavy Duty (Piscina) | Residencial / Comercial | Skimmers | U | 2 | 68 | 69.5 | Megametales / HidroEcuador | 74 | Kywi / Megakywi |  | IS-F10-PEM-SKI-BAN | Instalaciones sanitarias (hidrosanitarias) | Estimado · base original del usuario (sin cotización verificada) | oct-2026 (est.)
2 | Sumidero de Fondo Antiatrapamiento Rejilla 2" (Piscina) | Residencial / Comercial | Sumideros Fondo | U | 2 | 28 | 28.9 | Megametales / HidroEcuador | 31 | Ferrisariato |  | IS-F10-PEM-SUM-DN50 | Instalaciones sanitarias (hidrosanitarias) | Estimado · base original del usuario (sin cotización verificada) | oct-2026 (est.)
3 | Boquilla de Impulsión / Retorno Regulable 1.5" | Residencial / Comercial | Boquillas Impulsión | U | 6 | 8.5 | 8.8 | Megametales / HidroEcuador | 9.5 | Ferrisariato |  | IS-F10-PEM-BOQ-DN40 | Instalaciones sanitarias (hidrosanitarias) | Estimado · base original del usuario (sin cotización verificada) | oct-2026 (est.)
4 | Jets de Hidromasaje Venturi (Agua + Aire) Regulables | Residencial / Spa | Jets Hidromasaje | U | 8 | 24.5 | 25.2 | Megametales / HidroEcuador | 27 | Ferrisariato |  | IS-F10-PEM-JET-VEN | Instalaciones sanitarias (hidrosanitarias) | Estimado · base original del usuario (sin cotización verificada) | oct-2026 (est.)
5 | Pulsador Piezoeléctrico / Neumático Encendido Jacuzzi | Residencial / Comercial | Pulsadores Mando | U | 2 | 35 | 36 | Megametales / HidroEcuador | 38.5 | Kywi / Megakywi |  | IS-F10-PEM-PUL-NEU | Instalaciones sanitarias (hidrosanitarias) | Estimado · base original del usuario (sin cotización verificada) | oct-2026 (est.)
• Subcategoría Especificada: Accesorios Complementarios
6 | Toma de Limpiafondos / Aspiración 1½" | Residencial / Comercial | Tomas Aspiración | U | 2 | 9.5 | 9.69 | Megametales | 10.55 | Kywi / Megakywi |  | IS-F10-PEM-ASP-DN40 | Instalaciones sanitarias (hidrosanitarias) | Estimado DION · criterio de mercado Guayaquil 2026 (no verificado en tienda) | oct-2026 (est.)
7 | Rebosadero / Rejilla Perimetral PVC (m) | Comercial / Clubes | Rejillas Rebose | m | 20 | 18 | 18.54 | Megametales | 19.98 | Ferrisariato |  | IS-F10-PEM-REB-REJ | Instalaciones sanitarias (hidrosanitarias) | Estimado DION · criterio de mercado Guayaquil 2026 (no verificado en tienda) | oct-2026 (est.) | 3
8 | Escalera Acero Inox 4 Peldaños | Residencial / Comercial | Escaleras | U | 1 | 320 | 329.6 | Megametales | 355.2 | Kywi / Megakywi |  | IS-F10-PEM-ESC-4P | Instalaciones sanitarias (hidrosanitarias) | Estimado DION · criterio de mercado Guayaquil 2026 (no verificado en tienda) | oct-2026 (est.)
9 | Pasamano Acero Inox de Ingreso | Residencial / Comercial | Pasamanos | U | 1 | 165 | 173.25 | Megametales | 178.2 | Ferrisariato |  | IS-F10-PEM-PAS-INX | Instalaciones sanitarias (hidrosanitarias) | Estimado DION · criterio de mercado Guayaquil 2026 (no verificado en tienda) | oct-2026 (est.)
10 | Nicho para Foco Subacuático | Residencial / Comercial | Nichos | U | 4 | 22 | 22.88 | Megametales | 23.98 | Kywi / Megakywi |  | IS-F10-PEM-NIC | Instalaciones sanitarias (hidrosanitarias) | Estimado DION · criterio de mercado Guayaquil 2026 (no verificado en tienda) | oct-2026 (est.)
11 | Venoclisis / Pasamuro PVC 2" con Brida | Residencial / Comercial | Pasamuros | U | 4 | 12 | 12.36 | Megametales | 13.32 | Ferrisariato |  | IS-F10-PEM-PSM-DN50 | Instalaciones sanitarias (hidrosanitarias) | Estimado DION · criterio de mercado Guayaquil 2026 (no verificado en tienda) | oct-2026 (est.)
TUBERÍAS
► CATEGORÍA: TUBERÍAS PVC PRESIÓN PN10 50MM - 63MM
• Subcategoría Especificada: PVC Presión Encolar PN10
12 | Tubo PVC Presión PN10 50mm / 1.5" (6m) | Residencial / Comercial | Tubería PN10 | U | 16 | 14.5 | 14.9 | Megametales | 15.8 | Ferrisariato |  | IS-D20-TAF-PVC-050 | Instalaciones sanitarias (hidrosanitarias) | Estimado · base original del usuario (sin cotización verificada) | oct-2026 (est.) | 5
13 | Tubo PVC Presión PN10 63mm / 2" (6m) | Residencial / Comercial | Tubería PN10 | U | 12 | 21 | 21.6 | Megametales | 22.9 | Kywi / Megakywi |  | IS-D20-TAF-PVC-063 | Instalaciones sanitarias (hidrosanitarias) | Estimado · base original del usuario (sin cotización verificada) | oct-2026 (est.) | 5
• Subcategoría Especificada: 40 a 110 mm
14 | Tubo PVC Presión Ø40 mm (6 m) | Residencial / Comercial | Tubería PN10 | U | 4 | 11.8 | 12.39 | Megametales | 12.98 | Kywi / Megakywi |  | IS-D20-TAF-PVC-040 | Instalaciones sanitarias (hidrosanitarias) | Estimado DION · criterio de mercado Guayaquil 2026 (no verificado en tienda) | oct-2026 (est.) | 5
15 | Tubo PVC Presión Ø75 mm (6 m) | Residencial / Comercial | Tubería PN10 | U | 4 | 34.5 | 36.23 | Megametales | 36.91 | Ferrisariato |  | IS-D20-TAF-PVC-075 | Instalaciones sanitarias (hidrosanitarias) | Estimado DION · criterio de mercado Guayaquil 2026 (no verificado en tienda) | oct-2026 (est.) | 5
16 | Tubo PVC Presión Ø90 mm (6 m) | Residencial / Comercial | Tubería PN10 | U | 4 | 49 | 50.96 | Megametales | 52.92 | Kywi / Megakywi |  | IS-D20-TAF-PVC-090 | Instalaciones sanitarias (hidrosanitarias) | Estimado DION · criterio de mercado Guayaquil 2026 (no verificado en tienda) | oct-2026 (est.) | 5
17 | Tubo PVC Presión Ø110 mm (6 m) | Residencial / Comercial | Tubería PN10 | U | 4 | 72 | 75.6 | Megametales | 77.04 | Ferrisariato |  | IS-D20-TAF-PVC-110 | Instalaciones sanitarias (hidrosanitarias) | Estimado DION · criterio de mercado Guayaquil 2026 (no verificado en tienda) | oct-2026 (est.) | 5
18 | Manguera Flexible PVC Piscina 2" (m) | Residencial / Comercial | Mangueras Flex | m | 10 | 4.8 | 5.04 | Megametales | 5.18 | Kywi / Megakywi |  | IS-F10-PEM-MFX-DN50 | Instalaciones sanitarias (hidrosanitarias) | Estimado DION · criterio de mercado Guayaquil 2026 (no verificado en tienda) | oct-2026 (est.) | 5
EQUIPOS
► CATEGORÍA: BOMBAS CENTRÍFUGAS AUTOASPIRANTES, FILTROS Y BLOWER
• Subcategoría Especificada: Bombas, Filtros y Sopladores
19 | Bomba Centrifuga Autoaspirante Piscina 1.5 HP / 3.0 HP | Residencial / Comercial / Clubes | Bombas Piscina | U | 1 | 340 | 348 | Megametales / HidroEcuador | 365 | Kywi / Megakywi |  | IS-F10-PEQ-BOM-1P5HP | Instalaciones sanitarias (hidrosanitarias) | Estimado · base original del usuario (sin cotización verificada) | oct-2026 (est.)
20 | Soplador de Aire (Blower) 1.5 HP para Bancada Jacuzzi | Residencial / Comercial | Sopladores Blower | U | 1 | 290 | 295 | Megametales / HidroEcuador | 310 | Kywi / Megakywi |  | IS-F10-PEQ-BLO-1P5HP | Instalaciones sanitarias (hidrosanitarias) | Estimado · base original del usuario (sin cotización verificada) | oct-2026 (est.)
21 | Filtro de Cristal/Arena 24" con Válvula 6 Vías | Residencial / Comercial | Filtros Arena | U | 1 | 420 | 430 | Megametales / HidroEcuador | 450 | Kywi / Megakywi |  | IS-F10-PEQ-FIL-24IN | Instalaciones sanitarias (hidrosanitarias) | Estimado · base original del usuario (sin cotización verificada) | oct-2026 (est.)
22 | Carga Filtrante Vidrio Ecológico Eco-Filter (Saco 25kg) | Residencial / Comercial | Medio Filtrante | Saco | 5 | 22 | 22.8 | Megametales / HidroEcuador | 24.5 | Ferrisariato |  | IS-F10-PEQ-MFI-VID | Instalaciones sanitarias (hidrosanitarias) | Estimado · base original del usuario (sin cotización verificada) | oct-2026 (est.)
• Subcategoría Especificada: Bombas y Filtros por Capacidad
23 | Bomba Autoaspirante Piscina 0.75 HP con Prefiltro | Residencial / Comercial / Clubes | Bombas Piscina | U | 1 | 265 | 270.3 | Megametales | 291.5 | Ferrisariato |  | IS-F10-PEQ-BOM-0P75HP | Instalaciones sanitarias (hidrosanitarias) | Estimado DION · criterio de mercado Guayaquil 2026 (no verificado en tienda) | oct-2026 (est.)
24 | Bomba Autoaspirante Piscina 1 HP con Prefiltro | Residencial / Comercial / Clubes | Bombas Piscina | U | 1 | 295 | 300.9 | Megametales | 327.45 | Kywi / Megakywi |  | IS-F10-PEQ-BOM-1HP | Instalaciones sanitarias (hidrosanitarias) | Estimado DION · criterio de mercado Guayaquil 2026 (no verificado en tienda) | oct-2026 (est.)
25 | Bomba Autoaspirante Piscina 2 HP con Prefiltro | Residencial / Comercial / Clubes | Bombas Piscina | U | 1 | 420 | 436.8 | Megametales | 453.6 | Ferrisariato |  | IS-F10-PEQ-BOM-2HP | Instalaciones sanitarias (hidrosanitarias) | Estimado DION · criterio de mercado Guayaquil 2026 (no verificado en tienda) | oct-2026 (est.)
26 | Bomba Autoaspirante Piscina 3 HP con Prefiltro | Residencial / Comercial / Clubes | Bombas Piscina | U | 0 | 560 | 571.2 | Megametales | 616 | Kywi / Megakywi |  | IS-F10-PEQ-BOM-3HP | Instalaciones sanitarias (hidrosanitarias) | Estimado DION · criterio de mercado Guayaquil 2026 (no verificado en tienda) | oct-2026 (est.)
27 | Bomba Autoaspirante Piscina 5 HP con Prefiltro | Residencial / Comercial / Clubes | Bombas Piscina | U | 0 | 980 | 1009.4 | Megametales | 1048.6 | Ferrisariato |  | IS-F10-PEQ-BOM-5HP | Instalaciones sanitarias (hidrosanitarias) | Estimado DION · criterio de mercado Guayaquil 2026 (no verificado en tienda) | oct-2026 (est.)
28 | Filtro de Arena/Vidrio 19" con Válvula Selectora 6 Vías | Residencial / Comercial | Filtros Arena | U | 1 | 295 | 309.75 | Megametales | 318.6 | Kywi / Megakywi |  | IS-F10-PEQ-FIL-19IN | Instalaciones sanitarias (hidrosanitarias) | Estimado DION · criterio de mercado Guayaquil 2026 (no verificado en tienda) | oct-2026 (est.)
29 | Filtro de Arena/Vidrio 30" con Válvula Selectora 6 Vías | Residencial / Comercial | Filtros Arena | U | 0 | 690 | 710.7 | Megametales | 759 | Ferrisariato |  | IS-F10-PEQ-FIL-30IN | Instalaciones sanitarias (hidrosanitarias) | Estimado DION · criterio de mercado Guayaquil 2026 (no verificado en tienda) | oct-2026 (est.)
30 | Filtro de Arena/Vidrio 36" con Válvula Selectora 6 Vías | Residencial / Comercial | Filtros Arena | U | 0 | 980 | 1019.2 | Megametales | 1058.4 | Kywi / Megakywi |  | IS-F10-PEQ-FIL-36IN | Instalaciones sanitarias (hidrosanitarias) | Estimado DION · criterio de mercado Guayaquil 2026 (no verificado en tienda) | oct-2026 (est.)
31 | Bomba Variable Velocidad 1.5 HP Eficiente | Residencial / Comercial | Bombas VS | U | 0 | 890 | 925.6 | Megametales | 987.9 | Ferrisariato |  | IS-F10-PEQ-BOM-VS-1P5HP | Instalaciones sanitarias (hidrosanitarias) | Estimado DION · criterio de mercado Guayaquil 2026 (no verificado en tienda) | oct-2026 (est.)
32 | Arena Sílice Filtrante 20-30 (Saco 25 kg) | Residencial / Comercial | Medio Filtrante | Saco | 6 | 9.5 | 9.88 | Megametales | 10.26 | Kywi / Megakywi |  | IS-F10-PEQ-MFI-ARE | Instalaciones sanitarias (hidrosanitarias) | Estimado DION · criterio de mercado Guayaquil 2026 (no verificado en tienda) | oct-2026 (est.)
CONEXIONES
► CATEGORÍA: CODOS, TEES, VÁLVULAS Y COLECTORES MANIFOLD
• Subcategoría Especificada: Valvulería de Presión y Distribuidores
33 | Codo PVC Presión 50mm / 63mm x 90° Encolar | Residencial / Comercial | Codos Presión | U | 30 | 1.8 | 1.85 | Megametales | 1.98 | Ferrisariato |  | IS-D20-ACF-PVC-C90-050 | Instalaciones sanitarias (hidrosanitarias) | Estimado · base original del usuario (sin cotización verificada) | oct-2026 (est.)
34 | Válvula Selectora 3 Vías (Piscina / Jacuzzi) | Residencial / Comercial | Válvulas 3 Vías | U | 2 | 65 | 66.5 | Megametales / HidroEcuador | 71 | Kywi / Megakywi |  | IS-F10-PEQ-V3V-DN50 | Instalaciones sanitarias (hidrosanitarias) | Estimado · base original del usuario (sin cotización verificada) | oct-2026 (est.)
35 | Colector Manifold PVC Distribuidor Jets Jacuzzi | Residencial / Comercial | Colectores Manifold | U | 2 | 38 | 39 | Megametales / HidroEcuador | 41.5 | Kywi / Megakywi |  | IS-F10-PEM-MAN-JET | Instalaciones sanitarias (hidrosanitarias) | Estimado · base original del usuario (sin cotización verificada) | oct-2026 (est.)
• Subcategoría Especificada: Accesorios y Válvulas
36 | Tee PVC Presión 50 mm | Residencial / Comercial | Tees Presión | U | 10 | 3.51 | 3.62 | Megametales | 3.9 | Kywi / Megakywi |  | IS-D20-ACF-PVC-TEE-050 | Instalaciones sanitarias (hidrosanitarias) | Estimado DION · criterio de mercado Guayaquil 2026 (no verificado en tienda) | oct-2026 (est.)
37 | Codo PVC Presión 63 mm x 90° | Residencial / Comercial | Codos Presión | U | 10 | 4.6 | 4.83 | Megametales | 4.92 | Ferrisariato |  | IS-D20-ACF-PVC-C90-063 | Instalaciones sanitarias (hidrosanitarias) | Estimado DION · criterio de mercado Guayaquil 2026 (no verificado en tienda) | oct-2026 (est.)
38 | Válvula de Bola PVC 2" Universal (Piscina) | Residencial / Comercial | Válvulas Bola PVC | U | 4 | 24 | 24.96 | Megametales | 26.4 | Kywi / Megakywi |  | IS-F10-PEQ-VBP-DN50 | Instalaciones sanitarias (hidrosanitarias) | Estimado DION · criterio de mercado Guayaquil 2026 (no verificado en tienda) | oct-2026 (est.)
39 | Válvula Check PVC 2" (Piscina) | Residencial / Comercial | Válvulas Check PVC | U | 2 | 32 | 32.96 | Megametales | 35.2 | Ferrisariato |  | IS-F10-PEQ-VCK-DN50 | Instalaciones sanitarias (hidrosanitarias) | Estimado DION · criterio de mercado Guayaquil 2026 (no verificado en tienda) | oct-2026 (est.)
EQUIPOS ESPECIALIZADOS
► CATEGORÍA: CLORACIÓN SALINA, OZONO, BOMBA DE CALOR E ILUMINACIÓN RGB
• Subcategoría Especificada: Tratamiento Químico, Climatización y LED IP68
40 | Clorador Salino / Electrólisis de Sal hasta 50m3 | Residencial / Comercial | Cloradores Salinos | U | 1 | 620 | 635 | Megametales / HidroEcuador | 665 | Kywi / Megakywi |  | IS-F10-PEQ-CLS-050M3 | Instalaciones sanitarias (hidrosanitarias) | Estimado · base original del usuario (sin cotización verificada) | oct-2026 (est.)
41 | Bomba Dosificadora Automática de pH con Sonda | Residencial / Comercial | Dosificadores pH | U | 1 | 210 | 215 | Megametales / HidroEcuador | 228 | Ferrisariato |  | IS-F10-PEQ-DPH-AUT | Instalaciones sanitarias (hidrosanitarias) | Estimado · base original del usuario (sin cotización verificada) | oct-2026 (est.)
42 | Bomba de Calor Inverter 15kW Climatización Piscina | Residencial / Comercial | Bombas de Calor | U | 1 | 1850 | 1900 | Megametales / HidroEcuador | 1980 | Kywi / Megakywi |  | IS-F10-PEQ-BDC-15KW | Instalaciones sanitarias (hidrosanitarias) | Estimado · base original del usuario (sin cotización verificada) | oct-2026 (est.)
43 | Foco LED Subacuático RGB Extraplano 18W / 12V IP68 | Residencial / Comercial | Iluminación Subacuática | U | 4 | 85 | 88 | Megametales / HidroEcuador | 94 | Kywi / Megakywi |  | IE-D50-LUM-SUM-PIS-18W | Instalaciones eléctricas | Estimado · base original del usuario (sin cotización verificada) | oct-2026 (est.)
• Subcategoría Especificada: Tratamiento y Accesorios de Mantenimiento
44 | Generador de Ozono para Piscina hasta 60 m³ | Residencial / Comercial | Ozono | U | 0 | 780 | 819 | Megametales | 850.2 | Kywi / Megakywi |  | IS-F10-PEQ-OZO-060M3 | Instalaciones sanitarias (hidrosanitarias) | Estimado DION · criterio de mercado Guayaquil 2026 (no verificado en tienda) | oct-2026 (est.)
45 | Clorador Automático por Tabletas en Línea | Residencial / Comercial | Cloradores | U | 1 | 95 | 96.9 | Megametales | 105.45 | Ferrisariato |  | IS-F10-PEQ-CLT | Instalaciones sanitarias (hidrosanitarias) | Estimado DION · criterio de mercado Guayaquil 2026 (no verificado en tienda) | oct-2026 (est.)
46 | Bomba de Calor Inverter 25 kW | Comercial / Industrial | Bombas de Calor | U | 0 | 3100 | 3224 | Megametales | 3317 | Kywi / Megakywi |  | IS-F10-PEQ-BDC-25KW | Instalaciones sanitarias (hidrosanitarias) | Estimado DION · criterio de mercado Guayaquil 2026 (no verificado en tienda) | oct-2026 (est.)
47 | Cobertor Solar Térmico (m²) | Residencial / Comercial | Cobertores | m2 | 30 | 4.5 | 4.63 | Megametales | 4.95 | Ferrisariato |  | IS-F10-PEQ-COB-SOL | Instalaciones sanitarias (hidrosanitarias) | Estimado DION · criterio de mercado Guayaquil 2026 (no verificado en tienda) | oct-2026 (est.) | 5
48 | Kit de Limpieza (Barredera, Cepillo, Recogehojas, Manguera) | Residencial / Comercial | Mantenimiento | Juego | 1 | 165 | 173.25 | Megametales | 179.85 | Kywi / Megakywi |  | IS-F10-PEQ-KIT-LIM | Instalaciones sanitarias (hidrosanitarias) | Estimado DION · criterio de mercado Guayaquil 2026 (no verificado en tienda) | oct-2026 (est.)
49 | Robot Limpiafondos Automático | Residencial / Comercial | Mantenimiento | U | 0 | 850 | 867 | Megametales | 935 | Ferrisariato |  | IS-F10-PEQ-ROB | Instalaciones sanitarias (hidrosanitarias) | Estimado DION · criterio de mercado Guayaquil 2026 (no verificado en tienda) | oct-2026 (est.)
50 | Tablero Eléctrico de Piscina con Temporizador y GFCI | Residencial / Comercial | Tableros Piscina | U | 1 | 280 | 288.4 | Megametales | 299.6 | Kywi / Megakywi |  | IS-F10-PEQ-TAB | Instalaciones sanitarias (hidrosanitarias) | Estimado DION · criterio de mercado Guayaquil 2026 (no verificado en tienda) | oct-2026 (est.)
51 | Transformador de Seguridad 12V 300VA (Focos) | Residencial / Comercial | Transformadores | U | 1 | 120 | 122.4 | Megametales | 132 | Ferrisariato |  | IS-F10-PEQ-TRF-300VA | Instalaciones sanitarias (hidrosanitarias) | Estimado DION · criterio de mercado Guayaquil 2026 (no verificado en tienda) | oct-2026 (est.)
TOTAL BASE DE DATOS INSTALACIONES DE PISCINA (ESTIMADO)

## Estructuras Metálicas
BASE DE DATOS COMPLETA DE CATALOGACIÓN: ESTRUCTURAS METÁLICAS
Estructura Jerárquica Homogénea: Accesorios > Tuberías > Equipos > Conexiones > Equipos Especializados ¦ Degradé por Niveles (Ecuador - USD)
« Volver al Índice General
Item | Descripción de Accesorio / Ítem Especificado | Clasificación / Ámbito de Uso (Residencial/Comercial/Industrial) | Tipo / Familia | Unidad | Cant. | P. Ref. Est. ($) | P. Unit. Local A ($) (Megametales) | Local A Especificado | P. Unit. Local B ($) (Kywi/Ferrisariato) | Local B Especificado | Subtotal Est. ($) | Código DION | Disciplina | Fuente del precio | Fecha precio | Rendimiento / desperdicio %
ACCESORIOS
► CATEGORÍA: PLANCHAS Y PLACAS DE ASIENTO
• Subcategoría Especificada: Planchas A36 Base y Cartelas
1 | Plancha de Acero A36 10mm Base de Columna (40x40cm) | Residencial / Comercial | Placas Base | U | 8 | 38 | 39.5 | Megametales | 42 | Ferrisariato |  | S-B10-CNX-PBA-400X400X10 | Estructuras | Estimado · base original del usuario (sin cotización verificada) | oct-2026 (est.)
2 | Cartelas de Refuerzo A36 6mm Corte Plasma | Comercial / Industrial | Cartelas Refuerzo | U | 24 | 8.5 | 8.8 | Megametales | 9.5 | Ferrisariato |  | S-B10-CNX-CAR-GUS | Estructuras | Estimado · base original del usuario (sin cotización verificada) | oct-2026 (est.)
• Subcategoría Especificada: Planchas por Espesor (2–25 mm) y Placas Base Fabricadas
3 | Plancha Acero A36 2 mm 1.22x2.44 m | Residencial / Comercial / Ind | Planchas A36 | U | 2 | 68.82 | 71.57 | Megametales | 73.64 | Ferrisariato |  | S-B10-PLN-A36-002 | Estructuras | Estimado DION · criterio de mercado Guayaquil 2026 (no verificado en tienda) | oct-2026 (est.) | 8
4 | Plancha Acero A36 3 mm 1.22x2.44 m | Residencial / Comercial / Ind | Planchas A36 | U | 2 | 103.23 | 108.39 | Megametales | 112.52 | Kywi / Megakywi |  | S-B10-PLN-A36-003 | Estructuras | Estimado DION · criterio de mercado Guayaquil 2026 (no verificado en tienda) | oct-2026 (est.) | 8
5 | Plancha Acero A36 4 mm 1.22x2.44 m | Residencial / Comercial / Ind | Planchas A36 | U | 2 | 137.64 | 141.77 | Megametales | 147.27 | Ferrisariato |  | S-B10-PLN-A36-004 | Estructuras | Estimado DION · criterio de mercado Guayaquil 2026 (no verificado en tienda) | oct-2026 (est.) | 8
6 | Plancha Acero A36 6 mm 1.22x2.44 m | Residencial / Comercial / Ind | Planchas A36 | U | 2 | 206.46 | 216.78 | Megametales | 222.98 | Kywi / Megakywi |  | S-B10-PLN-A36-006 | Estructuras | Estimado DION · criterio de mercado Guayaquil 2026 (no verificado en tienda) | oct-2026 (est.) | 8
7 | Plancha Acero A36 8 mm 1.22x2.44 m | Residencial / Comercial / Ind | Planchas A36 | U | 1 | 275.27 | 286.28 | Megametales | 294.54 | Ferrisariato |  | S-B10-PLN-A36-008 | Estructuras | Estimado DION · criterio de mercado Guayaquil 2026 (no verificado en tienda) | oct-2026 (est.) | 8
8 | Plancha Acero A36 10 mm 1.22x2.44 m | Residencial / Comercial / Ind | Planchas A36 | U | 1 | 344.09 | 361.29 | Megametales | 381.94 | Kywi / Megakywi |  | S-B10-PLN-A36-010 | Estructuras | Estimado DION · criterio de mercado Guayaquil 2026 (no verificado en tienda) | oct-2026 (est.) | 8
9 | Plancha Acero A36 12 mm 1.22x2.44 m | Residencial / Comercial / Ind | Planchas A36 | U | 1 | 412.91 | 433.56 | Megametales | 441.81 | Ferrisariato |  | S-B10-PLN-A36-012 | Estructuras | Estimado DION · criterio de mercado Guayaquil 2026 (no verificado en tienda) | oct-2026 (est.) | 8
10 | Plancha Acero A36 15 mm 1.22x2.44 m | Residencial / Comercial / Ind | Planchas A36 | U | 0 | 516.14 | 541.95 | Megametales | 562.59 | Kywi / Megakywi |  | S-B10-PLN-A36-015 | Estructuras | Estimado DION · criterio de mercado Guayaquil 2026 (no verificado en tienda) | oct-2026 (est.) | 8
11 | Plancha Acero A36 20 mm 1.22x2.44 m | Residencial / Comercial / Ind | Planchas A36 | U | 0 | 688.18 | 722.59 | Megametales | 750.12 | Ferrisariato |  | S-B10-PLN-A36-020 | Estructuras | Estimado DION · criterio de mercado Guayaquil 2026 (no verificado en tienda) | oct-2026 (est.) | 8
12 | Plancha Acero A36 25 mm 1.22x2.44 m | Residencial / Comercial / Ind | Planchas A36 | U | 0 | 860.23 | 903.24 | Megametales | 929.05 | Kywi / Megakywi |  | S-B10-PLN-A36-025 | Estructuras | Estimado DION · criterio de mercado Guayaquil 2026 (no verificado en tienda) | oct-2026 (est.) | 8
13 | Plancha Acero Antideslizante (Corrugada) 3 mm 1.22x2.44 m | Comercial / Industrial | Planchas Antideslizantes | U | 1 | 98 | 99.96 | Megametales | 105.84 | Ferrisariato |  | S-B10-PLN-ANT-003 | Estructuras | Estimado DION · criterio de mercado Guayaquil 2026 (no verificado en tienda) | oct-2026 (est.) | 8
14 | Plancha Galvanizada 0.9 mm 1.22x2.44 m | Residencial / Comercial / Ind | Planchas Galvanizadas | U | 2 | 32 | 33.6 | Megametales | 35.2 | Kywi / Megakywi |  | S-B10-PLN-GAL-0P9 | Estructuras | Estimado DION · criterio de mercado Guayaquil 2026 (no verificado en tienda) | oct-2026 (est.) | 8
15 | Placa Base A36 250x250x12 mm Cortada y Perforada (4 pernos) | Comercial / Industrial | Placas Base | U | 4 | 14.6 | 15.04 | Megametales | 15.91 | Ferrisariato |  | S-B10-CNX-PBA-250X250X12 | Estructuras | Estimado DION · criterio de mercado Guayaquil 2026 (no verificado en tienda) | oct-2026 (est.)
16 | Placa Base A36 300x300x12 mm Cortada y Perforada (4 pernos) | Comercial / Industrial | Placas Base | U | 4 | 21.03 | 21.66 | Megametales | 23.34 | Kywi / Megakywi |  | S-B10-CNX-PBA-300X300X12 | Estructuras | Estimado DION · criterio de mercado Guayaquil 2026 (no verificado en tienda) | oct-2026 (est.)
17 | Placa Base A36 350x350x20 mm Cortada y Perforada (4 pernos) | Comercial / Industrial | Placas Base | U | 4 | 47.7 | 50.09 | Megametales | 52.95 | Ferrisariato |  | S-B10-CNX-PBA-350X350X20 | Estructuras | Estimado DION · criterio de mercado Guayaquil 2026 (no verificado en tienda) | oct-2026 (est.)
18 | Placa Base A36 450x450x25 mm Cortada y Perforada (4 pernos) | Comercial / Industrial | Placas Base | U | 4 | 98.56 | 102.5 | Megametales | 108.42 | Kywi / Megakywi |  | S-B10-CNX-PBA-450X450X25 | Estructuras | Estimado DION · criterio de mercado Guayaquil 2026 (no verificado en tienda) | oct-2026 (est.)
19 | Placa Base A36 500x500x25 mm Cortada y Perforada (4 pernos) | Comercial / Industrial | Placas Base | U | 4 | 121.67 | 126.54 | Megametales | 131.4 | Ferrisariato |  | S-B10-CNX-PBA-500X500X25 | Estructuras | Estimado DION · criterio de mercado Guayaquil 2026 (no verificado en tienda) | oct-2026 (est.)
20 | Placa Base A36 600x600x25 mm Cortada y Perforada (4 pernos) | Comercial / Industrial | Placas Base | U | 4 | 175.21 | 182.22 | Megametales | 187.47 | Kywi / Megakywi |  | S-B10-CNX-PBA-600X600X25 | Estructuras | Estimado DION · criterio de mercado Guayaquil 2026 (no verificado en tienda) | oct-2026 (est.)
21 | Rigidizador / Atiesador de Alma A36 10 mm | Comercial / Industrial | Atiesadores | U | 20 | 6.5 | 6.76 | Megametales | 7.02 | Ferrisariato |  | S-B10-CNX-RIG-ALA | Estructuras | Estimado DION · criterio de mercado Guayaquil 2026 (no verificado en tienda) | oct-2026 (est.)
22 | Ángulo de Apoyo / Asiento L75x75x8 (Conexión) | Comercial / Industrial | Ángulos Apoyo | U | 10 | 7.5 | 7.65 | Megametales | 8.03 | Kywi / Megakywi |  | S-B10-CNX-ANG-APO | Estructuras | Estimado DION · criterio de mercado Guayaquil 2026 (no verificado en tienda) | oct-2026 (est.)
23 | Conexión Viga-Columna a Momento con Placa Extendida (Juego) | Comercial / Industrial | Conexiones Momento | Juego | 4 | 85 | 86.7 | Megametales | 94.35 | Ferrisariato |  | S-B10-CNX-MOM-END | Estructuras | Estimado DION · criterio de mercado Guayaquil 2026 (no verificado en tienda) | oct-2026 (est.)
TUBERÍAS Y PERFILES METÁLICOS
► CATEGORÍA: PERFILES IPE, HEA, TUBOS ESTRUCTURALES Y CORREAS G
• Subcategoría Especificada: Perfiles Laminados en Caliente y Conformados
24 | Perfil IPE 200 mm Acero Estructural A36 (12m) | Comercial / Industrial | Perfiles IPE | U | 6 | 210 | 218 | Megametales / Novacero | 230 | Ferrisariato |  | S-B10-VAC-IPE200 | Estructuras | Estimado · base original del usuario (sin cotización verificada) | oct-2026 (est.) | 3
25 | Perfil HEA 160 mm Acero Estructural A36 (12m) | Industrial Heavy Duty | Perfiles HEA | U | 4 | 260 | 270 | Megametales / Novacero | 285 | Kywi / Megakywi |  | S-B10-VAC-HEA160 | Estructuras | Estimado · base original del usuario (sin cotización verificada) | oct-2026 (est.) | 3
26 | Tubo Estructural Cuadrado 100x100x3mm (6m) | Residencial / Comercial | Tubos Estructurales | U | 12 | 38 | 39.5 | Megametales / Novacero | 42 | Ferrisariato |  | S-B10-TUB-CU-100X100X3 | Estructuras | Estimado · base original del usuario (sin cotización verificada) | oct-2026 (est.) | 3
27 | Correa G Galvanizada 150x50x2mm para Cubierta (6m) | Residencial / Comercial | Correas G | U | 20 | 18.5 | 19.2 | Megametales / Novacero | 20.5 | Ferrisariato |  | S-B10-COR-G150X50X15X2 | Estructuras | Estimado · base original del usuario (sin cotización verificada) | oct-2026 (est.) | 3
• Subcategoría Especificada: Todos los Perfiles por Peralte, Tubos por Sección y Correas por Espesor
28 | Perfil IPE 100 Acero A36/A572 (12 m) ≈8.1 kg/m | Comercial / Industrial | Perfiles IPE | U | 2 | 150.66 | 158.19 | Megametales | 167.23 | Kywi / Megakywi |  | S-B10-VAC-IPE100 | Estructuras | Estimado DION · criterio de mercado Guayaquil 2026 (no verificado en tienda) | oct-2026 (est.) | 3
29 | Perfil IPE 120 Acero A36/A572 (12 m) ≈10.4 kg/m | Comercial / Industrial | Perfiles IPE | U | 2 | 193.44 | 199.24 | Megametales | 208.92 | Ferrisariato |  | S-B10-VAC-IPE120 | Estructuras | Estimado DION · criterio de mercado Guayaquil 2026 (no verificado en tienda) | oct-2026 (est.) | 3
30 | Perfil IPE 140 Acero A36/A572 (12 m) ≈12.9 kg/m | Comercial / Industrial | Perfiles IPE | U | 2 | 239.94 | 251.94 | Megametales | 266.33 | Kywi / Megakywi |  | S-B10-VAC-IPE140 | Estructuras | Estimado DION · criterio de mercado Guayaquil 2026 (no verificado en tienda) | oct-2026 (est.) | 3
31 | Perfil IPE 160 Acero A36/A572 (12 m) ≈15.8 kg/m | Comercial / Industrial | Perfiles IPE | U | 2 | 293.88 | 308.57 | Megametales | 317.39 | Ferrisariato |  | S-B10-VAC-IPE160 | Estructuras | Estimado DION · criterio de mercado Guayaquil 2026 (no verificado en tienda) | oct-2026 (est.) | 3
32 | Perfil IPE 180 Acero A36/A572 (12 m) ≈18.8 kg/m | Comercial / Industrial | Perfiles IPE | U | 2 | 349.68 | 356.67 | Megametales | 388.14 | Kywi / Megakywi |  | S-B10-VAC-IPE180 | Estructuras | Estimado DION · criterio de mercado Guayaquil 2026 (no verificado en tienda) | oct-2026 (est.) | 3
33 | Perfil IPE 220 Acero A36/A572 (12 m) ≈26.2 kg/m | Comercial / Industrial | Perfiles IPE | U | 2 | 487.32 | 506.81 | Megametales | 540.93 | Ferrisariato |  | S-B10-VAC-IPE220 | Estructuras | Estimado DION · criterio de mercado Guayaquil 2026 (no verificado en tienda) | oct-2026 (est.) | 3
34 | Perfil IPE 240 Acero A36/A572 (12 m) ≈30.7 kg/m | Comercial / Industrial | Perfiles IPE | U | 0 | 571.02 | 582.44 | Megametales | 610.99 | Kywi / Megakywi |  | S-B10-VAC-IPE240 | Estructuras | Estimado DION · criterio de mercado Guayaquil 2026 (no verificado en tienda) | oct-2026 (est.) | 3
35 | Perfil IPE 270 Acero A36/A572 (12 m) ≈36.1 kg/m | Comercial / Industrial | Perfiles IPE | U | 0 | 671.46 | 698.32 | Megametales | 718.46 | Ferrisariato |  | S-B10-VAC-IPE270 | Estructuras | Estimado DION · criterio de mercado Guayaquil 2026 (no verificado en tienda) | oct-2026 (est.) | 3
36 | Perfil IPE 300 Acero A36/A572 (12 m) ≈42.2 kg/m | Comercial / Industrial | Perfiles IPE | U | 0 | 784.92 | 808.47 | Megametales | 855.56 | Kywi / Megakywi |  | S-B10-VAC-IPE300 | Estructuras | Estimado DION · criterio de mercado Guayaquil 2026 (no verificado en tienda) | oct-2026 (est.) | 3
37 | Perfil IPE 330 Acero A36/A572 (12 m) ≈49.1 kg/m | Comercial / Industrial | Perfiles IPE | U | 0 | 913.26 | 940.66 | Megametales | 1004.59 | Ferrisariato |  | S-B10-VAC-IPE330 | Estructuras | Estimado DION · criterio de mercado Guayaquil 2026 (no verificado en tienda) | oct-2026 (est.) | 3
38 | Perfil IPE 360 Acero A36/A572 (12 m) ≈57.1 kg/m | Comercial / Industrial | Perfiles IPE | U | 0 | 1062.06 | 1093.92 | Megametales | 1136.4 | Kywi / Megakywi |  | S-B10-VAC-IPE360 | Estructuras | Estimado DION · criterio de mercado Guayaquil 2026 (no verificado en tienda) | oct-2026 (est.) | 3
39 | Perfil IPE 400 Acero A36/A572 (12 m) ≈66.3 kg/m | Comercial / Industrial | Perfiles IPE | U | 0 | 1233.18 | 1282.51 | Megametales | 1368.83 | Ferrisariato |  | S-B10-VAC-IPE400 | Estructuras | Estimado DION · criterio de mercado Guayaquil 2026 (no verificado en tienda) | oct-2026 (est.) | 3
40 | Perfil IPE 450 Acero A36/A572 (12 m) ≈77.6 kg/m | Comercial / Industrial | Perfiles IPE | U | 0 | 1443.36 | 1486.66 | Megametales | 1602.13 | Kywi / Megakywi |  | S-B10-VAC-IPE450 | Estructuras | Estimado DION · criterio de mercado Guayaquil 2026 (no verificado en tienda) | oct-2026 (est.) | 3
41 | Perfil IPE 500 Acero A36/A572 (12 m) ≈90.7 kg/m | Comercial / Industrial | Perfiles IPE | U | 0 | 1687.02 | 1737.63 | Megametales | 1821.98 | Ferrisariato |  | S-B10-VAC-IPE500 | Estructuras | Estimado DION · criterio de mercado Guayaquil 2026 (no verificado en tienda) | oct-2026 (est.) | 3
42 | Perfil HEA 100 Acero A572 (12 m) ≈16.7 kg/m | Industrial Heavy Duty | Perfiles HEA | U | 2 | 310.62 | 326.15 | Megametales | 344.79 | Kywi / Megakywi |  | S-B10-VAC-HEA100 | Estructuras | Estimado DION · criterio de mercado Guayaquil 2026 (no verificado en tienda) | oct-2026 (est.) | 3
43 | Perfil HEA 120 Acero A572 (12 m) ≈19.9 kg/m | Industrial Heavy Duty | Perfiles HEA | U | 2 | 370.14 | 388.65 | Megametales | 399.75 | Ferrisariato |  | S-B10-VAC-HEA120 | Estructuras | Estimado DION · criterio de mercado Guayaquil 2026 (no verificado en tienda) | oct-2026 (est.) | 3
44 | Perfil HEA 140 Acero A572 (12 m) ≈24.7 kg/m | Industrial Heavy Duty | Perfiles HEA | U | 2 | 459.42 | 477.8 | Megametales | 505.36 | Kywi / Megakywi |  | S-B10-VAC-HEA140 | Estructuras | Estimado DION · criterio de mercado Guayaquil 2026 (no verificado en tienda) | oct-2026 (est.) | 3
45 | Perfil HEA 180 Acero A572 (12 m) ≈35.5 kg/m | Industrial Heavy Duty | Perfiles HEA | U | 0 | 660.3 | 686.71 | Megametales | 726.33 | Ferrisariato |  | S-B10-VAC-HEA180 | Estructuras | Estimado DION · criterio de mercado Guayaquil 2026 (no verificado en tienda) | oct-2026 (est.) | 3
46 | Perfil HEA 200 Acero A572 (12 m) ≈42.3 kg/m | Industrial Heavy Duty | Perfiles HEA | U | 0 | 786.78 | 818.25 | Megametales | 873.33 | Kywi / Megakywi |  | S-B10-VAC-HEA200 | Estructuras | Estimado DION · criterio de mercado Guayaquil 2026 (no verificado en tienda) | oct-2026 (est.) | 3
47 | Perfil HEA 220 Acero A572 (12 m) ≈50.5 kg/m | Industrial Heavy Duty | Perfiles HEA | U | 0 | 939.3 | 967.48 | Megametales | 1014.44 | Ferrisariato |  | S-B10-VAC-HEA220 | Estructuras | Estimado DION · criterio de mercado Guayaquil 2026 (no verificado en tienda) | oct-2026 (est.) | 3
48 | Perfil HEA 240 Acero A572 (12 m) ≈60.3 kg/m | Industrial Heavy Duty | Perfiles HEA | U | 0 | 1121.58 | 1144.01 | Megametales | 1222.52 | Kywi / Megakywi |  | S-B10-VAC-HEA240 | Estructuras | Estimado DION · criterio de mercado Guayaquil 2026 (no verificado en tienda) | oct-2026 (est.) | 3
49 | Perfil HEA 260 Acero A572 (12 m) ≈68.2 kg/m | Industrial Heavy Duty | Perfiles HEA | U | 0 | 1268.52 | 1293.89 | Megametales | 1370 | Ferrisariato |  | S-B10-VAC-HEA260 | Estructuras | Estimado DION · criterio de mercado Guayaquil 2026 (no verificado en tienda) | oct-2026 (est.) | 3
50 | Perfil HEA 280 Acero A572 (12 m) ≈76.4 kg/m | Industrial Heavy Duty | Perfiles HEA | U | 0 | 1421.04 | 1477.88 | Megametales | 1577.35 | Kywi / Megakywi |  | S-B10-VAC-HEA280 | Estructuras | Estimado DION · criterio de mercado Guayaquil 2026 (no verificado en tienda) | oct-2026 (est.) | 3
51 | Perfil HEA 300 Acero A572 (12 m) ≈88.3 kg/m | Industrial Heavy Duty | Perfiles HEA | U | 0 | 1642.38 | 1675.23 | Megametales | 1757.35 | Ferrisariato |  | S-B10-VAC-HEA300 | Estructuras | Estimado DION · criterio de mercado Guayaquil 2026 (no verificado en tienda) | oct-2026 (est.) | 3
52 | Perfil HEB 100 Acero A572 (12 m) ≈20.4 kg/m | Industrial Heavy Duty | Perfiles HEB | U | 1 | 379.44 | 390.82 | Megametales | 406 | Kywi / Megakywi |  | S-B10-VAC-HEB100 | Estructuras | Estimado DION · criterio de mercado Guayaquil 2026 (no verificado en tienda) | oct-2026 (est.) | 3
53 | Perfil HEB 120 Acero A572 (12 m) ≈26.7 kg/m | Industrial Heavy Duty | Perfiles HEB | U | 1 | 496.62 | 506.55 | Megametales | 546.28 | Ferrisariato |  | S-B10-VAC-HEB120 | Estructuras | Estimado DION · criterio de mercado Guayaquil 2026 (no verificado en tienda) | oct-2026 (est.) | 3
54 | Perfil HEB 140 Acero A572 (12 m) ≈33.7 kg/m | Industrial Heavy Duty | Perfiles HEB | U | 0 | 626.82 | 651.89 | Megametales | 670.7 | Kywi / Megakywi |  | S-B10-VAC-HEB140 | Estructuras | Estimado DION · criterio de mercado Guayaquil 2026 (no verificado en tienda) | oct-2026 (est.) | 3
55 | Perfil HEB 160 Acero A572 (12 m) ≈42.6 kg/m | Industrial Heavy Duty | Perfiles HEB | U | 0 | 792.36 | 808.21 | Megametales | 863.67 | Ferrisariato |  | S-B10-VAC-HEB160 | Estructuras | Estimado DION · criterio de mercado Guayaquil 2026 (no verificado en tienda) | oct-2026 (est.) | 3
56 | Perfil HEB 180 Acero A572 (12 m) ≈51.2 kg/m | Industrial Heavy Duty | Perfiles HEB | U | 0 | 952.32 | 971.37 | Megametales | 1018.98 | Kywi / Megakywi |  | S-B10-VAC-HEB180 | Estructuras | Estimado DION · criterio de mercado Guayaquil 2026 (no verificado en tienda) | oct-2026 (est.) | 3
57 | Perfil HEB 200 Acero A572 (12 m) ≈61.3 kg/m | Industrial Heavy Duty | Perfiles HEB | U | 0 | 1140.18 | 1174.39 | Megametales | 1254.2 | Ferrisariato |  | S-B10-VAC-HEB200 | Estructuras | Estimado DION · criterio de mercado Guayaquil 2026 (no verificado en tienda) | oct-2026 (est.) | 3
58 | Perfil HEB 220 Acero A572 (12 m) ≈71.5 kg/m | Industrial Heavy Duty | Perfiles HEB | U | 0 | 1329.9 | 1396.4 | Megametales | 1462.89 | Kywi / Megakywi |  | S-B10-VAC-HEB220 | Estructuras | Estimado DION · criterio de mercado Guayaquil 2026 (no verificado en tienda) | oct-2026 (est.) | 3
59 | Perfil HEB 240 Acero A572 (12 m) ≈83.2 kg/m | Industrial Heavy Duty | Perfiles HEB | U | 0 | 1547.52 | 1609.42 | Megametales | 1671.32 | Ferrisariato |  | S-B10-VAC-HEB240 | Estructuras | Estimado DION · criterio de mercado Guayaquil 2026 (no verificado en tienda) | oct-2026 (est.) | 3
60 | Perfil UPN 80 Acero A36 (6 m) ≈8.64 kg/m | Comercial / Industrial | Perfiles UPN | U | 2 | 80.35 | 83.56 | Megametales | 86.78 | Kywi / Megakywi |  | S-B10-VAC-UPN80 | Estructuras | Estimado DION · criterio de mercado Guayaquil 2026 (no verificado en tienda) | oct-2026 (est.) | 3
61 | Perfil UPN 100 Acero A36 (6 m) ≈10.6 kg/m | Comercial / Industrial | Perfiles UPN | U | 2 | 98.58 | 102.52 | Megametales | 106.47 | Ferrisariato |  | S-B10-VAC-UPN100 | Estructuras | Estimado DION · criterio de mercado Guayaquil 2026 (no verificado en tienda) | oct-2026 (est.) | 3
62 | Perfil UPN 120 Acero A36 (6 m) ≈13.4 kg/m | Comercial / Industrial | Perfiles UPN | U | 2 | 124.62 | 128.36 | Megametales | 135.84 | Kywi / Megakywi |  | S-B10-VAC-UPN120 | Estructuras | Estimado DION · criterio de mercado Guayaquil 2026 (no verificado en tienda) | oct-2026 (est.) | 3
63 | Perfil UPN 140 Acero A36 (6 m) ≈16 kg/m | Comercial / Industrial | Perfiles UPN | U | 2 | 148.8 | 151.78 | Megametales | 163.68 | Ferrisariato |  | S-B10-VAC-UPN140 | Estructuras | Estimado DION · criterio de mercado Guayaquil 2026 (no verificado en tienda) | oct-2026 (est.) | 3
64 | Perfil UPN 160 Acero A36 (6 m) ≈18.8 kg/m | Comercial / Industrial | Perfiles UPN | U | 2 | 174.84 | 183.58 | Megametales | 194.07 | Kywi / Megakywi |  | S-B10-VAC-UPN160 | Estructuras | Estimado DION · criterio de mercado Guayaquil 2026 (no verificado en tienda) | oct-2026 (est.) | 3
65 | Perfil UPN 180 Acero A36 (6 m) ≈22 kg/m | Comercial / Industrial | Perfiles UPN | U | 2 | 204.6 | 212.78 | Megametales | 223.01 | Ferrisariato |  | S-B10-VAC-UPN180 | Estructuras | Estimado DION · criterio de mercado Guayaquil 2026 (no verificado en tienda) | oct-2026 (est.) | 3
66 | Perfil UPN 200 Acero A36 (6 m) ≈25.3 kg/m | Comercial / Industrial | Perfiles UPN | U | 2 | 235.29 | 244.7 | Megametales | 261.17 | Kywi / Megakywi |  | S-B10-VAC-UPN200 | Estructuras | Estimado DION · criterio de mercado Guayaquil 2026 (no verificado en tienda) | oct-2026 (est.) | 3
67 | Perfil UPN 220 Acero A36 (6 m) ≈29.4 kg/m | Comercial / Industrial | Perfiles UPN | U | 2 | 273.42 | 284.36 | Megametales | 292.56 | Ferrisariato |  | S-B10-VAC-UPN220 | Estructuras | Estimado DION · criterio de mercado Guayaquil 2026 (no verificado en tienda) | oct-2026 (est.) | 3
68 | Perfil UPN 240 Acero A36 (6 m) ≈33.2 kg/m | Comercial / Industrial | Perfiles UPN | U | 2 | 308.76 | 314.94 | Megametales | 339.64 | Kywi / Megakywi |  | S-B10-VAC-UPN240 | Estructuras | Estimado DION · criterio de mercado Guayaquil 2026 (no verificado en tienda) | oct-2026 (est.) | 3
69 | Perfil UPN 260 Acero A36 (6 m) ≈37.9 kg/m | Comercial / Industrial | Perfiles UPN | U | 2 | 352.47 | 366.57 | Megametales | 377.14 | Ferrisariato |  | S-B10-VAC-UPN260 | Estructuras | Estimado DION · criterio de mercado Guayaquil 2026 (no verificado en tienda) | oct-2026 (est.) | 3
70 | Perfil UPN 300 Acero A36 (6 m) ≈46.2 kg/m | Comercial / Industrial | Perfiles UPN | U | 2 | 429.66 | 451.14 | Megametales | 476.92 | Kywi / Megakywi |  | S-B10-VAC-UPN300 | Estructuras | Estimado DION · criterio de mercado Guayaquil 2026 (no verificado en tienda) | oct-2026 (est.) | 3
71 | Tubo Estructural Cuadrado 50x50x2 mm (6 m) | Residencial / Comercial / Ind | Tubos Cuadrados | U | 4 | 29.44 | 30.91 | Megametales | 32.09 | Ferrisariato |  | S-B10-TUB-CU-50X50X2 | Estructuras | Estimado DION · criterio de mercado Guayaquil 2026 (no verificado en tienda) | oct-2026 (est.) | 3
72 | Tubo Estructural Cuadrado 50x50x3 mm (6 m) | Residencial / Comercial / Ind | Tubos Cuadrados | U | 4 | 43.23 | 44.96 | Megametales | 46.26 | Kywi / Megakywi |  | S-B10-TUB-CU-50X50X3 | Estructuras | Estimado DION · criterio de mercado Guayaquil 2026 (no verificado en tienda) | oct-2026 (est.) | 3
73 | Tubo Estructural Cuadrado 75x75x3 mm (6 m) | Residencial / Comercial / Ind | Tubos Cuadrados | U | 4 | 66.23 | 69.54 | Megametales | 70.87 | Ferrisariato |  | S-B10-TUB-CU-75X75X3 | Estructuras | Estimado DION · criterio de mercado Guayaquil 2026 (no verificado en tienda) | oct-2026 (est.) | 3
74 | Tubo Estructural Cuadrado 100x100x4 mm (6 m) | Residencial / Comercial / Ind | Tubos Cuadrados | U | 4 | 117.74 | 123.63 | Megametales | 127.16 | Kywi / Megakywi |  | S-B10-TUB-CU-100X100X4 | Estructuras | Estimado DION · criterio de mercado Guayaquil 2026 (no verificado en tienda) | oct-2026 (est.) | 3
75 | Tubo Estructural Cuadrado 100x100x6 mm (6 m) | Residencial / Comercial / Ind | Tubos Cuadrados | U | 4 | 172.93 | 181.58 | Megametales | 191.95 | Ferrisariato |  | S-B10-TUB-CU-100X100X6 | Estructuras | Estimado DION · criterio de mercado Guayaquil 2026 (no verificado en tienda) | oct-2026 (est.) | 3
76 | Tubo Estructural Cuadrado 125x125x4 mm (6 m) | Residencial / Comercial / Ind | Tubos Cuadrados | U | 4 | 148.4 | 154.34 | Megametales | 160.27 | Kywi / Megakywi |  | S-B10-TUB-CU-125X125X4 | Estructuras | Estimado DION · criterio de mercado Guayaquil 2026 (no verificado en tienda) | oct-2026 (est.) | 3
77 | Tubo Estructural Cuadrado 150x150x4 mm (6 m) | Residencial / Comercial / Ind | Tubos Cuadrados | U | 4 | 179.07 | 182.65 | Megametales | 191.6 | Ferrisariato |  | S-B10-TUB-CU-150X150X4 | Estructuras | Estimado DION · criterio de mercado Guayaquil 2026 (no verificado en tienda) | oct-2026 (est.) | 3
78 | Tubo Estructural Cuadrado 150x150x6 mm (6 m) | Residencial / Comercial / Ind | Tubos Cuadrados | U | 4 | 264.92 | 270.22 | Megametales | 286.11 | Kywi / Megakywi |  | S-B10-TUB-CU-150X150X6 | Estructuras | Estimado DION · criterio de mercado Guayaquil 2026 (no verificado en tienda) | oct-2026 (est.) | 3
79 | Tubo Estructural Cuadrado 200x200x6 mm (6 m) | Residencial / Comercial / Ind | Tubos Cuadrados | U | 4 | 356.91 | 367.62 | Megametales | 389.03 | Ferrisariato |  | S-B10-TUB-CU-200X200X6 | Estructuras | Estimado DION · criterio de mercado Guayaquil 2026 (no verificado en tienda) | oct-2026 (est.) | 3
80 | Tubo Estructural Cuadrado 200x200x8 mm (6 m) | Residencial / Comercial / Ind | Tubos Cuadrados | U | 4 | 470.97 | 494.52 | Megametales | 513.36 | Kywi / Megakywi |  | S-B10-TUB-CU-200X200X8 | Estructuras | Estimado DION · criterio de mercado Guayaquil 2026 (no verificado en tienda) | oct-2026 (est.) | 3
81 | Tubo Estructural Cuadrado 250x250x8 mm (6 m) | Residencial / Comercial / Ind | Tubos Cuadrados | U | 0 | 593.62 | 605.49 | Megametales | 652.98 | Ferrisariato |  | S-B10-TUB-CU-250X250X8 | Estructuras | Estimado DION · criterio de mercado Guayaquil 2026 (no verificado en tienda) | oct-2026 (est.) | 3
82 | Tubo Estructural Cuadrado 300x300x10 mm (6 m) | Residencial / Comercial / Ind | Tubos Cuadrados | U | 0 | 889.2 | 915.88 | Megametales | 978.12 | Kywi / Megakywi |  | S-B10-TUB-CU-300X300X10 | Estructuras | Estimado DION · criterio de mercado Guayaquil 2026 (no verificado en tienda) | oct-2026 (est.) | 3
83 | Tubo Estructural Rectangular 40x20x2 mm (6 m) | Residencial / Comercial / Ind | Tubos Rectangulares | U | 4 | 17.17 | 17.69 | Megametales | 18.72 | Ferrisariato |  | S-B10-TUB-RE-40X20X2 | Estructuras | Estimado DION · criterio de mercado Guayaquil 2026 (no verificado en tienda) | oct-2026 (est.) | 3
84 | Tubo Estructural Rectangular 50x25x2 mm (6 m) | Residencial / Comercial / Ind | Tubos Rectangulares | U | 4 | 21.77 | 22.42 | Megametales | 23.95 | Kywi / Megakywi |  | S-B10-TUB-RE-50X25X2 | Estructuras | Estimado DION · criterio de mercado Guayaquil 2026 (no verificado en tienda) | oct-2026 (est.) | 3
85 | Tubo Estructural Rectangular 75x50x2 mm (6 m) | Residencial / Comercial / Ind | Tubos Rectangulares | U | 4 | 37.1 | 38.21 | Megametales | 40.44 | Ferrisariato |  | S-B10-TUB-RE-75X50X2 | Estructuras | Estimado DION · criterio de mercado Guayaquil 2026 (no verificado en tienda) | oct-2026 (est.) | 3
86 | Tubo Estructural Rectangular 100x50x2 mm (6 m) | Residencial / Comercial / Ind | Tubos Rectangulares | U | 4 | 44.77 | 47.01 | Megametales | 48.35 | Kywi / Megakywi |  | S-B10-TUB-RE-100X50X2 | Estructuras | Estimado DION · criterio de mercado Guayaquil 2026 (no verificado en tienda) | oct-2026 (est.) | 3
87 | Tubo Estructural Rectangular 100x50x3 mm (6 m) | Residencial / Comercial / Ind | Tubos Rectangulares | U | 4 | 66.23 | 67.55 | Megametales | 72.19 | Ferrisariato |  | S-B10-TUB-RE-100X50X3 | Estructuras | Estimado DION · criterio de mercado Guayaquil 2026 (no verificado en tienda) | oct-2026 (est.) | 3
88 | Tubo Estructural Rectangular 150x50x3 mm (6 m) | Residencial / Comercial / Ind | Tubos Rectangulares | U | 4 | 89.23 | 92.8 | Megametales | 98.15 | Kywi / Megakywi |  | S-B10-TUB-RE-150X50X3 | Estructuras | Estimado DION · criterio de mercado Guayaquil 2026 (no verificado en tienda) | oct-2026 (est.) | 3
89 | Tubo Estructural Rectangular 150x100x4 mm (6 m) | Residencial / Comercial / Ind | Tubos Rectangulares | U | 4 | 148.4 | 152.85 | Megametales | 158.79 | Ferrisariato |  | S-B10-TUB-RE-150X100X4 | Estructuras | Estimado DION · criterio de mercado Guayaquil 2026 (no verificado en tienda) | oct-2026 (est.) | 3
90 | Tubo Estructural Rectangular 200x100x4 mm (6 m) | Residencial / Comercial / Ind | Tubos Rectangulares | U | 4 | 179.07 | 186.23 | Megametales | 191.6 | Kywi / Megakywi |  | S-B10-TUB-RE-200X100X4 | Estructuras | Estimado DION · criterio de mercado Guayaquil 2026 (no verificado en tienda) | oct-2026 (est.) | 3
91 | Tubo Estructural Rectangular 200x100x6 mm (6 m) | Residencial / Comercial / Ind | Tubos Rectangulares | U | 4 | 264.92 | 278.17 | Megametales | 294.06 | Ferrisariato |  | S-B10-TUB-RE-200X100X6 | Estructuras | Estimado DION · criterio de mercado Guayaquil 2026 (no verificado en tienda) | oct-2026 (est.) | 3
92 | Tubo Estructural Rectangular 250x150x6 mm (6 m) | Residencial / Comercial / Ind | Tubos Rectangulares | U | 4 | 356.91 | 367.62 | Megametales | 385.46 | Kywi / Megakywi |  | S-B10-TUB-RE-250X150X6 | Estructuras | Estimado DION · criterio de mercado Guayaquil 2026 (no verificado en tienda) | oct-2026 (est.) | 3
93 | Tubo Estructural Rectangular 300x200x8 mm (6 m) | Residencial / Comercial / Ind | Tubos Rectangulares | U | 0 | 593.62 | 623.3 | Megametales | 647.05 | Ferrisariato |  | S-B10-TUB-RE-300X200X8 | Estructuras | Estimado DION · criterio de mercado Guayaquil 2026 (no verificado en tienda) | oct-2026 (est.) | 3
94 | Tubo Estructural Redondo 1" e=3 mm (6 m) | Residencial / Comercial | Tubos Redondos | U | 4 | 22 | 22.44 | Megametales | 23.98 | Kywi / Megakywi |  | S-B10-TUB-RD-DN25 | Estructuras | Estimado DION · criterio de mercado Guayaquil 2026 (no verificado en tienda) | oct-2026 (est.) | 3
95 | Tubo Estructural Redondo 1½" e=3 mm (6 m) | Residencial / Comercial | Tubos Redondos | U | 4 | 34 | 35.02 | Megametales | 36.38 | Ferrisariato |  | S-B10-TUB-RD-DN40 | Estructuras | Estimado DION · criterio de mercado Guayaquil 2026 (no verificado en tienda) | oct-2026 (est.) | 3
96 | Tubo Estructural Redondo 2" e=3 mm (6 m) | Residencial / Comercial | Tubos Redondos | U | 4 | 46 | 47.84 | Megametales | 50.6 | Kywi / Megakywi |  | S-B10-TUB-RD-DN50 | Estructuras | Estimado DION · criterio de mercado Guayaquil 2026 (no verificado en tienda) | oct-2026 (est.) | 3
97 | Tubo Estructural Redondo 3" e=3 mm (6 m) | Residencial / Comercial | Tubos Redondos | U | 4 | 88 | 89.76 | Megametales | 95.92 | Ferrisariato |  | S-B10-TUB-RD-DN80 | Estructuras | Estimado DION · criterio de mercado Guayaquil 2026 (no verificado en tienda) | oct-2026 (est.) | 3
98 | Tubo Estructural Redondo 4" e=3 mm (6 m) | Residencial / Comercial | Tubos Redondos | U | 4 | 128 | 133.12 | Megametales | 138.24 | Kywi / Megakywi |  | S-B10-TUB-RD-DN100 | Estructuras | Estimado DION · criterio de mercado Guayaquil 2026 (no verificado en tienda) | oct-2026 (est.) | 3
99 | Tubo Estructural Redondo 6" e=3 mm (6 m) | Residencial / Comercial | Tubos Redondos | U | 4 | 240 | 249.6 | Megametales | 264 | Ferrisariato |  | S-B10-TUB-RD-DN150 | Estructuras | Estimado DION · criterio de mercado Guayaquil 2026 (no verificado en tienda) | oct-2026 (est.) | 3
100 | Correa G Galvanizada 80x40x15x2 mm (6 m) | Residencial / Comercial / Ind | Correas G | U | 10 | 11.5 | 11.73 | Megametales | 12.31 | Kywi / Megakywi |  | S-B10-COR-G80X40X15X2 | Estructuras | Estimado DION · criterio de mercado Guayaquil 2026 (no verificado en tienda) | oct-2026 (est.) | 3
101 | Correa G Galvanizada 100x50x15x2 mm (6 m) | Residencial / Comercial / Ind | Correas G | U | 10 | 14.2 | 14.91 | Megametales | 15.62 | Ferrisariato |  | S-B10-COR-G100X50X15X2 | Estructuras | Estimado DION · criterio de mercado Guayaquil 2026 (no verificado en tienda) | oct-2026 (est.) | 3
102 | Correa G Galvanizada 100x50x15x3 mm (6 m) | Residencial / Comercial / Ind | Correas G | U | 10 | 20.5 | 21.53 | Megametales | 22.55 | Kywi / Megakywi |  | S-B10-COR-G100X50X15X3 | Estructuras | Estimado DION · criterio de mercado Guayaquil 2026 (no verificado en tienda) | oct-2026 (est.) | 3
103 | Correa G Galvanizada 125x50x15x2 mm (6 m) | Residencial / Comercial / Ind | Correas G | U | 10 | 15.9 | 16.22 | Megametales | 17.01 | Ferrisariato |  | S-B10-COR-G125X50X15X2 | Estructuras | Estimado DION · criterio de mercado Guayaquil 2026 (no verificado en tienda) | oct-2026 (est.) | 3
104 | Correa G Galvanizada 125x50x15x3 mm (6 m) | Residencial / Comercial / Ind | Correas G | U | 10 | 22.8 | 23.26 | Megametales | 25.31 | Kywi / Megakywi |  | S-B10-COR-G125X50X15X3 | Estructuras | Estimado DION · criterio de mercado Guayaquil 2026 (no verificado en tienda) | oct-2026 (est.) | 3
105 | Correa G Galvanizada 150x50x15x3 mm (6 m) | Residencial / Comercial / Ind | Correas G | U | 10 | 25.5 | 26.01 | Megametales | 28.31 | Ferrisariato |  | S-B10-COR-G150X50X15X3 | Estructuras | Estimado DION · criterio de mercado Guayaquil 2026 (no verificado en tienda) | oct-2026 (est.) | 3
106 | Correa G Galvanizada 150x50x15x4 mm (6 m) | Residencial / Comercial / Ind | Correas G | U | 10 | 33.5 | 34.51 | Megametales | 36.85 | Kywi / Megakywi |  | S-B10-COR-G150X50X15X4 | Estructuras | Estimado DION · criterio de mercado Guayaquil 2026 (no verificado en tienda) | oct-2026 (est.) | 3
107 | Correa G Galvanizada 175x50x15x3 mm (6 m) | Residencial / Comercial / Ind | Correas G | U | 10 | 28.5 | 29.93 | Megametales | 30.5 | Ferrisariato |  | S-B10-COR-G175X50X15X3 | Estructuras | Estimado DION · criterio de mercado Guayaquil 2026 (no verificado en tienda) | oct-2026 (est.) | 3
108 | Correa G Galvanizada 200x50x15x3 mm (6 m) | Residencial / Comercial / Ind | Correas G | U | 10 | 31.5 | 32.76 | Megametales | 34.65 | Kywi / Megakywi |  | S-B10-COR-G200X50X15X3 | Estructuras | Estimado DION · criterio de mercado Guayaquil 2026 (no verificado en tienda) | oct-2026 (est.) | 3
109 | Correa G Galvanizada 200x50x15x4 mm (6 m) | Residencial / Comercial / Ind | Correas G | U | 10 | 41.5 | 43.58 | Megametales | 45.24 | Ferrisariato |  | S-B10-COR-G200X50X15X4 | Estructuras | Estimado DION · criterio de mercado Guayaquil 2026 (no verificado en tienda) | oct-2026 (est.) | 3
110 | Correa G Galvanizada 250x75x25x4 mm (6 m) | Residencial / Comercial / Ind | Correas G | U | 10 | 58 | 60.9 | Megametales | 63.22 | Kywi / Megakywi |  | S-B10-COR-G250X75X25X4 | Estructuras | Estimado DION · criterio de mercado Guayaquil 2026 (no verificado en tienda) | oct-2026 (est.) | 3
111 | Correa G Galvanizada 300x75x25x4 mm (6 m) | Residencial / Comercial / Ind | Correas G | U | 10 | 66 | 69.3 | Megametales | 70.62 | Ferrisariato |  | S-B10-COR-G300X75X25X4 | Estructuras | Estimado DION · criterio de mercado Guayaquil 2026 (no verificado en tienda) | oct-2026 (est.) | 3
112 | Ángulo L 25x25x3 mm (6 m) | Residencial / Comercial / Ind | Perfiles Livianos | U | 4 | 9.5 | 9.69 | Megametales | 10.55 | Kywi / Megakywi |  | S-B10-COR-L25X3 | Estructuras | Estimado DION · criterio de mercado Guayaquil 2026 (no verificado en tienda) | oct-2026 (est.) | 3
113 | Ángulo L 40x40x4 mm (6 m) | Residencial / Comercial / Ind | Perfiles Livianos | U | 4 | 19.5 | 19.89 | Megametales | 20.87 | Ferrisariato |  | S-B10-COR-L40X4 | Estructuras | Estimado DION · criterio de mercado Guayaquil 2026 (no verificado en tienda) | oct-2026 (est.) | 3
114 | Ángulo L 50x50x5 mm (6 m) | Residencial / Comercial / Ind | Perfiles Livianos | U | 4 | 30 | 31.5 | Megametales | 32.4 | Kywi / Megakywi |  | S-B10-COR-L50X5 | Estructuras | Estimado DION · criterio de mercado Guayaquil 2026 (no verificado en tienda) | oct-2026 (est.) | 3
115 | Ángulo L 75x75x6 mm (6 m) | Residencial / Comercial / Ind | Perfiles Livianos | U | 4 | 56 | 57.68 | Megametales | 61.6 | Ferrisariato |  | S-B10-COR-L75X6 | Estructuras | Estimado DION · criterio de mercado Guayaquil 2026 (no verificado en tienda) | oct-2026 (est.) | 3
116 | Ángulo L 100x100x8 mm (6 m) | Residencial / Comercial / Ind | Perfiles Livianos | U | 4 | 98 | 101.92 | Megametales | 108.78 | Kywi / Megakywi |  | S-B10-COR-L100X8 | Estructuras | Estimado DION · criterio de mercado Guayaquil 2026 (no verificado en tienda) | oct-2026 (est.) | 3
117 | Platina 38x4 mm (6 m) | Residencial / Comercial / Ind | Perfiles Livianos | U | 4 | 9.8 | 10.09 | Megametales | 10.68 | Ferrisariato |  | S-B10-COR-PLT-38X4 | Estructuras | Estimado DION · criterio de mercado Guayaquil 2026 (no verificado en tienda) | oct-2026 (est.) | 3
118 | Platina 50x6 mm (6 m) | Residencial / Comercial / Ind | Perfiles Livianos | U | 4 | 19.5 | 20.48 | Megametales | 21.06 | Kywi / Megakywi |  | S-B10-COR-PLT-50X6 | Estructuras | Estimado DION · criterio de mercado Guayaquil 2026 (no verificado en tienda) | oct-2026 (est.) | 3
119 | Platina 100x10 mm (6 m) | Residencial / Comercial / Ind | Perfiles Livianos | U | 4 | 64 | 67.2 | Megametales | 71.04 | Ferrisariato |  | S-B10-COR-PLT-100X10 | Estructuras | Estimado DION · criterio de mercado Guayaquil 2026 (no verificado en tienda) | oct-2026 (est.) | 3
120 | Canal C 100x50x3 mm (6 m) | Residencial / Comercial / Ind | Perfiles Livianos | U | 4 | 23 | 23.69 | Megametales | 25.53 | Kywi / Megakywi |  | S-B10-COR-C100X50X3 | Estructuras | Estimado DION · criterio de mercado Guayaquil 2026 (no verificado en tienda) | oct-2026 (est.) | 3
121 | Perfil Steel Framing Montante 89 mm 0.84 mm (6 m) | Residencial / Comercial / Ind | Perfiles Livianos | U | 4 | 14.5 | 14.79 | Megametales | 15.66 | Ferrisariato |  | S-B10-COR-STF-89 | Estructuras | Estimado DION · criterio de mercado Guayaquil 2026 (no verificado en tienda) | oct-2026 (est.) | 3
122 | Placa Colaborante Steel Deck 0.65 mm (m²) | Comercial / Industrial | Placa Colaborante | m2 | 50 | 11.5 | 11.96 | Megametales | 12.42 | Kywi / Megakywi |  | S-B10-LOS-DECK-0P65-005 | Estructuras | Estimado DION · criterio de mercado Guayaquil 2026 (no verificado en tienda) | oct-2026 (est.) | 5
123 | Placa Colaborante Steel Deck 0.76 mm (m²) | Comercial / Industrial | Placa Colaborante | m2 | 50 | 13.2 | 13.86 | Megametales | 14.12 | Ferrisariato |  | S-B10-LOS-DECK-0P76-006 | Estructuras | Estimado DION · criterio de mercado Guayaquil 2026 (no verificado en tienda) | oct-2026 (est.) | 5
124 | Placa Colaborante Steel Deck 1.00 mm (m²) | Industrial | Placa Colaborante | m2 | 50 | 17.5 | 17.85 | Megametales | 19.43 | Kywi / Megakywi |  | S-B10-LOS-DECK-1P00-008 | Estructuras | Estimado DION · criterio de mercado Guayaquil 2026 (no verificado en tienda) | oct-2026 (est.) | 5
125 | Conector de Corte Stud Ø19 mm x 100 mm (Steel Deck) | Comercial / Industrial | Conectores de Corte | U | 100 | 1.35 | 1.4 | Megametales | 1.46 | Ferrisariato |  | S-B10-CNX-STD-19 | Estructuras | Estimado DION · criterio de mercado Guayaquil 2026 (no verificado en tienda) | oct-2026 (est.)
EQUIPOS
► CATEGORÍA: SISTEMAS DE MONTAJE Y GRÚAS
• Subcategoría Especificada: Equipos de Elevación
126 | Polipasto Eléctrico de Cadena 2 Toneladas 380V | Industrial | Polipastos | U | 1 | 850 | 880 | Megametales | 930 | Kywi / Megakywi |  | Z-Z10-EQH-POL-2T | General / coordinación multidisciplinar | Estimado · base original del usuario (sin cotización verificada) | oct-2026 (est.)
• Subcategoría Especificada: Soldadoras y Corte
127 | Soldadora Inverter MMA/TIG 200A | Residencial / Comercial / Ind | Soldadoras | U | 1 | 385 | 392.7 | Megametales | 411.95 | Ferrisariato |  | Z-Z10-EQH-SOL-200A | General / coordinación multidisciplinar | Estimado DION · criterio de mercado Guayaquil 2026 (no verificado en tienda) | oct-2026 (est.)
128 | Soldadora MIG/MAG 300A Industrial | Industrial | Soldadoras | U | 0 | 1650 | 1716 | Megametales | 1782 | Kywi / Megakywi |  | Z-Z10-EQH-SOL-MIG | General / coordinación multidisciplinar | Estimado DION · criterio de mercado Guayaquil 2026 (no verificado en tienda) | oct-2026 (est.)
129 | Equipo Oxicorte Completo (Reguladores + Soplete + Mangueras) | Comercial / Industrial | Oxicorte | Juego | 1 | 420 | 441 | Megametales | 453.6 | Ferrisariato |  | Z-Z10-EQH-OXI | General / coordinación multidisciplinar | Estimado DION · criterio de mercado Guayaquil 2026 (no verificado en tienda) | oct-2026 (est.)
130 | Cortadora de Plasma 60A | Industrial | Plasma | U | 0 | 1250 | 1275 | Megametales | 1387.5 | Kywi / Megakywi |  | Z-Z10-EQH-PLA-60A | General / coordinación multidisciplinar | Estimado DION · criterio de mercado Guayaquil 2026 (no verificado en tienda) | oct-2026 (est.)
131 | Amoladora Angular 7" 2200W | Residencial / Comercial / Ind | Amoladoras | U | 1 | 145 | 150.8 | Megametales | 160.95 | Ferrisariato |  | Z-Z10-EQH-AMO-7IN | General / coordinación multidisciplinar | Estimado DION · criterio de mercado Guayaquil 2026 (no verificado en tienda) | oct-2026 (est.)
132 | Tronzadora de Metal 14" | Comercial / Industrial | Tronzadoras | U | 1 | 235 | 244.4 | Megametales | 256.15 | Kywi / Megakywi |  | Z-Z10-EQH-TRO-14IN | General / coordinación multidisciplinar | Estimado DION · criterio de mercado Guayaquil 2026 (no verificado en tienda) | oct-2026 (est.)
CONEXIONES
► CATEGORÍA: PERNOS DE ANCLAJE A325, SOLDADURA Y RIGIDIZADORES
• Subcategoría Especificada: Pernos Estructurales y Soldadura
133 | Perno Estructural Grado A325 5/8" x 2" con Tuerca/Arandela | Comercial / Industrial | Pernos A325 | U | 48 | 2.5 | 2.6 | Megametales | 2.8 | Ferrisariato |  | S-B10-PER-A325-DN16 | Estructuras | Estimado · base original del usuario (sin cotización verificada) | oct-2026 (est.)
134 | Perno de Anclaje J A36 ¾" x 40cm con Rosca | Residencial / Comercial | Pernos Anclaje J | U | 32 | 4.8 | 4.95 | Megametales | 5.3 | Ferrisariato |  | S-B10-PER-ANC-DN20-400 | Estructuras | Estimado · base original del usuario (sin cotización verificada) | oct-2026 (est.)
135 | Electrodo E7018 1/8" para Soldadura Estructural (Caja 20kg) | Residencial / Comercial / Ind | Electrodos Soldadura | Caja 20kg | 2 | 45 | 46.8 | Megametales | 49.5 | Ferrisariato |  | S-B10-SOL-E7018-3P2 | Estructuras | Estimado · base original del usuario (sin cotización verificada) | oct-2026 (est.)
• Subcategoría Especificada: Pernos por Diámetro, Anclajes, Electrodos y Tensores
136 | Perno Estructural A325 ½" x 2" con Tuerca y Arandela | Comercial / Industrial | Pernos A325 | U | 48 | 1.6 | 1.66 | Megametales | 1.73 | Kywi / Megakywi |  | S-B10-PER-A325-DN15 | Estructuras | Estimado DION · criterio de mercado Guayaquil 2026 (no verificado en tienda) | oct-2026 (est.)
137 | Perno Estructural A325 ¾" x 2" con Tuerca y Arandela | Comercial / Industrial | Pernos A325 | U | 48 | 3.6 | 3.67 | Megametales | 3.89 | Ferrisariato |  | S-B10-PER-A325-DN20 | Estructuras | Estimado DION · criterio de mercado Guayaquil 2026 (no verificado en tienda) | oct-2026 (est.)
138 | Perno Estructural A325 ⅞" x 2" con Tuerca y Arandela | Comercial / Industrial | Pernos A325 | U | 48 | 5.2 | 5.36 | Megametales | 5.67 | Kywi / Megakywi |  | S-B10-PER-A325-DN22 | Estructuras | Estimado DION · criterio de mercado Guayaquil 2026 (no verificado en tienda) | oct-2026 (est.)
139 | Perno Estructural A325 1" x 2" con Tuerca y Arandela | Comercial / Industrial | Pernos A325 | U | 48 | 7.5 | 7.65 | Megametales | 8.33 | Ferrisariato |  | S-B10-PER-A325-DN25 | Estructuras | Estimado DION · criterio de mercado Guayaquil 2026 (no verificado en tienda) | oct-2026 (est.)
140 | Perno de Anclaje Tipo J/L ⅝" x 40 cm Galvanizado | Residencial / Comercial | Pernos Anclaje | U | 16 | 3.6 | 3.71 | Megametales | 3.96 | Kywi / Megakywi |  | S-B10-PER-ANC-DN16-400 | Estructuras | Estimado DION · criterio de mercado Guayaquil 2026 (no verificado en tienda) | oct-2026 (est.)
141 | Perno de Anclaje Tipo J/L ¾" x 50 cm Galvanizado | Residencial / Comercial | Pernos Anclaje | U | 16 | 5.9 | 6.14 | Megametales | 6.43 | Ferrisariato |  | S-B10-PER-ANC-DN20-500 | Estructuras | Estimado DION · criterio de mercado Guayaquil 2026 (no verificado en tienda) | oct-2026 (est.)
142 | Perno de Anclaje Tipo J/L ⅞" x 60 cm Galvanizado | Residencial / Comercial | Pernos Anclaje | U | 16 | 8.4 | 8.65 | Megametales | 8.99 | Kywi / Megakywi |  | S-B10-PER-ANC-DN22-600 | Estructuras | Estimado DION · criterio de mercado Guayaquil 2026 (no verificado en tienda) | oct-2026 (est.)
143 | Perno de Anclaje Tipo J/L 1" x 70 cm Galvanizado | Residencial / Comercial | Pernos Anclaje | U | 16 | 12.5 | 12.88 | Megametales | 13.63 | Ferrisariato |  | S-B10-PER-ANC-DN25-700 | Estructuras | Estimado DION · criterio de mercado Guayaquil 2026 (no verificado en tienda) | oct-2026 (est.)
144 | Perno de Anclaje Tipo J/L 1¼" x 90 cm Galvanizado | Residencial / Comercial | Pernos Anclaje | U | 16 | 24 | 24.48 | Megametales | 26.64 | Kywi / Megakywi |  | S-B10-PER-ANC-DN32-900 | Estructuras | Estimado DION · criterio de mercado Guayaquil 2026 (no verificado en tienda) | oct-2026 (est.)
145 | Anclaje Químico Epóxico ½" (Varilla + Resina por Punto) | Comercial / Industrial | Anclajes Químicos | U | 16 | 6.5 | 6.63 | Megametales | 7.22 | Ferrisariato |  | S-B10-PER-QUI-DN15 | Estructuras | Estimado DION · criterio de mercado Guayaquil 2026 (no verificado en tienda) | oct-2026 (est.)
146 | Anclaje Químico Epóxico ⅝" (Varilla + Resina por Punto) | Comercial / Industrial | Anclajes Químicos | U | 16 | 8.5 | 8.93 | Megametales | 9.18 | Kywi / Megakywi |  | S-B10-PER-QUI-DN16 | Estructuras | Estimado DION · criterio de mercado Guayaquil 2026 (no verificado en tienda) | oct-2026 (est.)
147 | Anclaje Químico Epóxico ¾" (Varilla + Resina por Punto) | Comercial / Industrial | Anclajes Químicos | U | 16 | 11.5 | 12.08 | Megametales | 12.42 | Ferrisariato |  | S-B10-PER-QUI-DN20 | Estructuras | Estimado DION · criterio de mercado Guayaquil 2026 (no verificado en tienda) | oct-2026 (est.)
148 | Anclaje Mecánico Expansivo ½" | Comercial / Industrial | Anclajes Mecánicos | U | 16 | 2.4 | 2.47 | Megametales | 2.57 | Kywi / Megakywi |  | S-B10-PER-EXP-DN15 | Estructuras | Estimado DION · criterio de mercado Guayaquil 2026 (no verificado en tienda) | oct-2026 (est.)
149 | Anclaje Mecánico Expansivo ⅝" | Comercial / Industrial | Anclajes Mecánicos | U | 16 | 3.4 | 3.54 | Megametales | 3.77 | Ferrisariato |  | S-B10-PER-EXP-DN16 | Estructuras | Estimado DION · criterio de mercado Guayaquil 2026 (no verificado en tienda) | oct-2026 (est.)
150 | Anclaje Mecánico Expansivo ¾" | Comercial / Industrial | Anclajes Mecánicos | U | 16 | 4.9 | 5.15 | Megametales | 5.24 | Kywi / Megakywi |  | S-B10-PER-EXP-DN20 | Estructuras | Estimado DION · criterio de mercado Guayaquil 2026 (no verificado en tienda) | oct-2026 (est.)
151 | Electrodo E6011 ⅛" (kg) | Residencial / Comercial / Ind | Electrodos | kg | 10 | 3.4 | 3.54 | Megametales | 3.64 | Ferrisariato |  | S-B10-SOL-E6011-3P2 | Estructuras | Estimado DION · criterio de mercado Guayaquil 2026 (no verificado en tienda) | oct-2026 (est.) | 5
152 | Electrodo E7018 5/32" (kg) | Comercial / Industrial | Electrodos | kg | 10 | 3.8 | 3.91 | Megametales | 4.07 | Kywi / Megakywi |  | S-B10-SOL-E7018-4P0 | Estructuras | Estimado DION · criterio de mercado Guayaquil 2026 (no verificado en tienda) | oct-2026 (est.) | 5
153 | Alambre MIG ER70S-6 0.9 mm (Rollo 15 kg) | Industrial | Alambre MIG | Rollo | 1 | 52 | 53.04 | Megametales | 56.68 | Ferrisariato |  | S-B10-SOL-ER70S-0P9 | Estructuras | Estimado DION · criterio de mercado Guayaquil 2026 (no verificado en tienda) | oct-2026 (est.) | 5
154 | Disco de Corte Metal 7" (Unidad) | Residencial / Comercial / Ind | Discos | U | 20 | 1.65 | 1.72 | Megametales | 1.83 | Kywi / Megakywi |  | S-B10-SOL-DCO-7IN | Estructuras | Estimado DION · criterio de mercado Guayaquil 2026 (no verificado en tienda) | oct-2026 (est.)
155 | Disco de Desbaste Metal 7" | Residencial / Comercial / Ind | Discos | U | 10 | 2.6 | 2.65 | Megametales | 2.81 | Ferrisariato |  | S-B10-SOL-DDE-7IN | Estructuras | Estimado DION · criterio de mercado Guayaquil 2026 (no verificado en tienda) | oct-2026 (est.)
156 | Tensor Varilla Lisa Ø12 mm con Templador (Arriostramiento) | Comercial / Industrial | Tensores | U | 8 | 14.5 | 15.08 | Megametales | 15.66 | Kywi / Megakywi |  | S-B10-RIO-TEN-D12 | Estructuras | Estimado DION · criterio de mercado Guayaquil 2026 (no verificado en tienda) | oct-2026 (est.)
157 | Tensor Varilla Lisa Ø16 mm con Templador | Comercial / Industrial | Tensores | U | 8 | 19.5 | 20.48 | Megametales | 21.65 | Ferrisariato |  | S-B10-RIO-TEN-D16 | Estructuras | Estimado DION · criterio de mercado Guayaquil 2026 (no verificado en tienda) | oct-2026 (est.)
EQUIPOS ESPECIALIZADOS
► CATEGORÍA: PINTURA INTUMESCENTE ANTICORROSIVA E INSPECCIÓN NDT
• Subcategoría Especificada: Protección Ignífuga y Ensayos
158 | Pintura Epóxica Anticorrosiva Cromato de Zinc (Galón) | Comercial / Industrial | Pintura Epóxica | Galón | 4 | 32 | 33.2 | Megametales | 35.5 | Ferrisariato |  | S-B10-PRT-EPX-ZNC | Estructuras | Estimado · base original del usuario (sin cotización verificada) | oct-2026 (est.)
159 | Pintura Intumescente Retardante de Fuego R60 (Galón) | Comercial / Edificios | Pintura Intumescente | Galón | 6 | 85 | 88 | Megametales | 94 | Kywi / Megakywi |  | S-B10-PRT-INT-R60 | Estructuras | Estimado · base original del usuario (sin cotización verificada) | oct-2026 (est.)
• Subcategoría Especificada: Fondos, Esmaltes, Galvanizado y Ensayos
160 | Fondo Anticorrosivo Alquídico Gris/Rojo Óxido (Galón) | Residencial / Comercial / Ind | Fondos Anticorrosivos | Galón | 6 | 15.5 | 16.12 | Megametales | 17.21 | Kywi / Megakywi |  | S-B10-PRT-ANT-ALQ | Estructuras | Estimado DION · criterio de mercado Guayaquil 2026 (no verificado en tienda) | oct-2026 (est.) | 10
161 | Esmalte Epóxico Poliamida Acabado (Galón) | Comercial / Industrial | Esmaltes Epóxicos | Galón | 4 | 38 | 39.14 | Megametales | 41.04 | Ferrisariato |  | S-B10-PRT-EPX-ACA | Estructuras | Estimado DION · criterio de mercado Guayaquil 2026 (no verificado en tienda) | oct-2026 (est.) | 10
162 | Poliuretano Alifático Acabado Alta Durabilidad (Galón) | Comercial / Industrial | Poliuretanos | Galón | 4 | 52 | 53.04 | Megametales | 57.72 | Kywi / Megakywi |  | S-B10-PRT-PUR-ALI | Estructuras | Estimado DION · criterio de mercado Guayaquil 2026 (no verificado en tienda) | oct-2026 (est.) | 10
163 | Pintura Intumescente R30 (Galón) | Comercial / Edificios | Pintura Intumescente | Galón | 6 | 68 | 70.72 | Megametales | 75.48 | Ferrisariato |  | S-B10-PRT-INT-R30 | Estructuras | Estimado DION · criterio de mercado Guayaquil 2026 (no verificado en tienda) | oct-2026 (est.) | 10
164 | Pintura Intumescente R90 (Galón) | Comercial / Edificios | Pintura Intumescente | Galón | 6 | 98 | 101.92 | Megametales | 107.8 | Kywi / Megakywi |  | S-B10-PRT-INT-R90 | Estructuras | Estimado DION · criterio de mercado Guayaquil 2026 (no verificado en tienda) | oct-2026 (est.) | 10
165 | Thinner / Diluyente Epóxico (Galón) | Residencial / Comercial / Ind | Diluyentes | Galón | 4 | 11.5 | 11.96 | Megametales | 12.54 | Ferrisariato |  | S-B10-PRT-DIL | Estructuras | Estimado DION · criterio de mercado Guayaquil 2026 (no verificado en tienda) | oct-2026 (est.) | 5
166 | Galvanizado en Caliente por Inmersión (kg) | Industrial | Galvanizado | kg | 100 | 0.95 | 0.99 | Megametales | 1.02 | Kywi / Megakywi |  | S-B10-PRT-GAL-CAL | Estructuras | Estimado DION · criterio de mercado Guayaquil 2026 (no verificado en tienda) | oct-2026 (est.)
167 | Sandblasting Grado SA 2½ (m²) | Industrial | Preparación Superficie | m2 | 50 | 6.5 | 6.7 | Megametales | 7.22 | Ferrisariato |  | S-B10-PRT-SAN-SA25 | Estructuras | Estimado DION · criterio de mercado Guayaquil 2026 (no verificado en tienda) | oct-2026 (est.)
168 | Ensayo Tintas Penetrantes en Soldadura (Punto) | Comercial / Industrial | Ensayos NDT | U | 10 | 25 | 25.5 | Megametales | 27.75 | Kywi / Megakywi |  | S-B10-PRT-NDT-TIN | Estructuras | Estimado DION · criterio de mercado Guayaquil 2026 (no verificado en tienda) | oct-2026 (est.)
169 | Ensayo Ultrasonido en Soldadura de Penetración (m) | Industrial | Ensayos NDT | m | 10 | 35 | 36.75 | Megametales | 38.85 | Ferrisariato |  | S-B10-PRT-NDT-ULT | Estructuras | Estimado DION · criterio de mercado Guayaquil 2026 (no verificado en tienda) | oct-2026 (est.)
TOTAL BASE DE DATOS ESTRUCTURAS METÁLICAS (ESTIMADO)

## Hormigón Armado (H.A.)
BASE DE DATOS COMPLETA DE CATALOGACIÓN: HORMIGÓN ARMADO (H.A.)
Estructura Jerárquica Homogénea: Accesorios > Tuberías > Equipos > Conexiones > Equipos Especializados ¦ Degradé por Niveles (Ecuador - USD)
« Volver al Índice General
Item | Descripción de Accesorio / Ítem Especificado | Clasificación / Ámbito de Uso (Residencial/Comercial/Industrial) | Tipo / Familia | Unidad | Cant. | P. Ref. Est. ($) | P. Unit. Local A ($) (Megametales) | Local A Especificado | P. Unit. Local B ($) (Kywi/Ferrisariato) | Local B Especificado | Subtotal Est. ($) | Código DION | Disciplina | Fuente del precio | Fecha precio | Rendimiento / desperdicio %
ACCESORIOS
► CATEGORÍA: DISTANCIADORES, SEPARADORES Y MALLAS
• Subcategoría Especificada: Separadores de Armadura
1 | Separador / Distanciador Plástico para Varilla de Columna 3cm | Residencial / Comercial | Distanciadores | Caja 100u | 4 | 12.5 | 13 | Megametales | 14.2 | Ferrisariato |  | S-B10-ACC-SEP-030 | Estructuras | Estimado · base original del usuario (sin cotización verificada) | oct-2026 (est.)
2 | Malla Electrosoldada 15x15cm 6mm (Panel 2.40x6.00m) | Residencial / Comercial | Mallas Electrosoldadas | U | 8 | 28 | 29.2 | Megametales / Novacero | 31 | Ferrisariato |  | S-B10-ARM-MAL-R188 | Estructuras | Estimado · base original del usuario (sin cotización verificada) | oct-2026 (est.) | 5
• Subcategoría Especificada: Separadores por Recubrimiento y Mallas Electrosoldadas por Tipo
3 | Separador Plástico Tipo Silla/Rueda Recubrimiento 2 cm (Caja 100u) | Residencial / Comercial | Distanciadores | Caja 100u | 4 | 9.5 | 9.88 | Megametales | 10.26 | Ferrisariato |  | S-B10-ACC-SEP-020 | Estructuras | Estimado DION · criterio de mercado Guayaquil 2026 (no verificado en tienda) | oct-2026 (est.)
4 | Separador Plástico Tipo Silla/Rueda Recubrimiento 4 cm (Caja 100u) | Residencial / Comercial | Distanciadores | Caja 100u | 4 | 14.5 | 14.94 | Megametales | 16.1 | Kywi / Megakywi |  | S-B10-ACC-SEP-040 | Estructuras | Estimado DION · criterio de mercado Guayaquil 2026 (no verificado en tienda) | oct-2026 (est.)
5 | Separador Plástico Tipo Silla/Rueda Recubrimiento 5 cm (Caja 100u) | Residencial / Comercial | Distanciadores | Caja 100u | 4 | 16.5 | 16.83 | Megametales | 18.32 | Ferrisariato |  | S-B10-ACC-SEP-050 | Estructuras | Estimado DION · criterio de mercado Guayaquil 2026 (no verificado en tienda) | oct-2026 (est.)
6 | Separador Plástico Tipo Silla/Rueda Recubrimiento 7 cm (Caja 100u) | Residencial / Comercial | Distanciadores | Caja 100u | 4 | 21 | 21.84 | Megametales | 22.47 | Kywi / Megakywi |  | S-B10-ACC-SEP-070 | Estructuras | Estimado DION · criterio de mercado Guayaquil 2026 (no verificado en tienda) | oct-2026 (est.)
7 | Malla Electrosoldada R-84 Ø4mm@15 (Panel 2.40x6.25 m) | Residencial / Comercial | Mallas Electrosoldadas | U | 4 | 18.5 | 19.43 | Megametales | 20.35 | Ferrisariato |  | S-B10-ARM-MAL-R84 | Estructuras | Estimado DION · criterio de mercado Guayaquil 2026 (no verificado en tienda) | oct-2026 (est.) | 5
8 | Malla Electrosoldada R-106 Ø4.5mm@15 (Panel 2.40x6.25 m) | Residencial / Comercial | Mallas Electrosoldadas | U | 4 | 22.5 | 23.4 | Megametales | 24.75 | Kywi / Megakywi |  | S-B10-ARM-MAL-R106 | Estructuras | Estimado DION · criterio de mercado Guayaquil 2026 (no verificado en tienda) | oct-2026 (est.) | 5
9 | Malla Electrosoldada R-131 Ø5mm@15 (Panel 2.40x6.25 m) | Residencial / Comercial | Mallas Electrosoldadas | U | 4 | 27 | 27.54 | Megametales | 29.7 | Ferrisariato |  | S-B10-ARM-MAL-R131 | Estructuras | Estimado DION · criterio de mercado Guayaquil 2026 (no verificado en tienda) | oct-2026 (est.) | 5
10 | Malla Electrosoldada R-158 Ø5.5mm@15 (Panel 2.40x6.25 m) | Residencial / Comercial | Mallas Electrosoldadas | U | 4 | 32 | 33.6 | Megametales | 34.88 | Kywi / Megakywi |  | S-B10-ARM-MAL-R158 | Estructuras | Estimado DION · criterio de mercado Guayaquil 2026 (no verificado en tienda) | oct-2026 (est.) | 5
11 | Malla Electrosoldada R-196 Ø5mm@10 (Panel 2.40x6.25 m) | Residencial / Comercial | Mallas Electrosoldadas | U | 4 | 40 | 41.6 | Megametales | 42.8 | Ferrisariato |  | S-B10-ARM-MAL-R196 | Estructuras | Estimado DION · criterio de mercado Guayaquil 2026 (no verificado en tienda) | oct-2026 (est.) | 5
12 | Malla Electrosoldada R-257 Ø7mm@15 (Panel 2.40x6.25 m) | Residencial / Comercial | Mallas Electrosoldadas | U | 4 | 52 | 53.56 | Megametales | 57.72 | Kywi / Megakywi |  | S-B10-ARM-MAL-R257 | Estructuras | Estimado DION · criterio de mercado Guayaquil 2026 (no verificado en tienda) | oct-2026 (est.) | 5
13 | Malla Electrosoldada R-335 Ø8mm@15 (Panel 2.40x6.25 m) | Residencial / Comercial | Mallas Electrosoldadas | U | 4 | 68 | 70.72 | Megametales | 74.8 | Ferrisariato |  | S-B10-ARM-MAL-R335 | Estructuras | Estimado DION · criterio de mercado Guayaquil 2026 (no verificado en tienda) | oct-2026 (est.) | 5
14 | Malla Hexagonal / Gallinero 1" (Rollo 30 m) | Residencial / Comercial | Mallas Livianas | Rollo | 1 | 32 | 32.64 | Megametales | 34.88 | Kywi / Megakywi |  | S-B10-ACC-MHX-30M | Estructuras | Estimado DION · criterio de mercado Guayaquil 2026 (no verificado en tienda) | oct-2026 (est.)
15 | Fibra de Acero para Hormigón (kg) | Comercial / Industrial | Fibras | kg | 50 | 2.4 | 2.47 | Megametales | 2.64 | Ferrisariato |  | S-B10-ARM-FIB-ACE | Estructuras | Estimado DION · criterio de mercado Guayaquil 2026 (no verificado en tienda) | oct-2026 (est.)
16 | Fibra de Polipropileno Microfibra (Funda 600 g) | Residencial / Comercial | Fibras | Funda | 10 | 6.5 | 6.76 | Megametales | 7.02 | Kywi / Megakywi |  | S-B10-ACC-FIB-PP | Estructuras | Estimado DION · criterio de mercado Guayaquil 2026 (no verificado en tienda) | oct-2026 (est.)
TUBERÍAS
► CATEGORÍA: PASES DE TUBERÍA Y ENCOFRADOS PÉRDIDOS
• Subcategoría Especificada: Pases Estructurales
17 | Tubo PVC Pase Estructural para Losa 110mm / 4" (6m) | Residencial / Comercial | Pases PVC Losa | U | 6 | 18.5 | 18.9 | Megametales | 19.8 | Ferrisariato |  | S-B10-ACC-PAS-110 | Estructuras | Estimado · base original del usuario (sin cotización verificada) | oct-2026 (est.)
• Subcategoría Especificada: Pases, Encofrados y Apuntalamiento
18 | Tubo PVC Pase en Viga/Losa Ø50 mm (Tramo 1 m) | Residencial / Comercial | Pases PVC | U | 10 | 1.8 | 1.89 | Megametales | 2 | Kywi / Megakywi |  | S-B10-ACC-PAS-050 | Estructuras | Estimado DION · criterio de mercado Guayaquil 2026 (no verificado en tienda) | oct-2026 (est.)
19 | Tubo PVC Pase en Viga/Losa Ø75 mm (Tramo 1 m) | Residencial / Comercial | Pases PVC | U | 10 | 2.6 | 2.7 | Megametales | 2.89 | Ferrisariato |  | S-B10-ACC-PAS-075 | Estructuras | Estimado DION · criterio de mercado Guayaquil 2026 (no verificado en tienda) | oct-2026 (est.)
20 | Tubo PVC Pase en Viga/Losa Ø160 mm (Tramo 1 m) | Residencial / Comercial | Pases PVC | U | 10 | 8.5 | 8.76 | Megametales | 9.18 | Kywi / Megakywi |  | S-B10-ACC-PAS-160 | Estructuras | Estimado DION · criterio de mercado Guayaquil 2026 (no verificado en tienda) | oct-2026 (est.)
21 | Tablero Contrachapado Encofrado 15 mm 1.22x2.44 m (Fenólico) | Residencial / Comercial | Encofrados | U | 20 | 38 | 39.14 | Megametales | 40.66 | Ferrisariato |  | S-B10-ENC-TRI-015 | Estructuras | Estimado DION · criterio de mercado Guayaquil 2026 (no verificado en tienda) | oct-2026 (est.) | 15
22 | Tabla de Encofrado Semidura 30 cm x 2.40 m | Residencial / Comercial | Encofrados | U | 40 | 3.6 | 3.74 | Megametales | 3.89 | Kywi / Megakywi |  | S-B10-ENC-TAB-030 | Estructuras | Estimado DION · criterio de mercado Guayaquil 2026 (no verificado en tienda) | oct-2026 (est.) | 20
23 | Cuartón de Encofrado 4x5 cm x 2.40 m | Residencial / Comercial | Encofrados | U | 40 | 1.9 | 1.94 | Megametales | 2.11 | Ferrisariato |  | S-B10-ENC-CUA-4X5 | Estructuras | Estimado DION · criterio de mercado Guayaquil 2026 (no verificado en tienda) | oct-2026 (est.) | 15
24 | Puntal Metálico Telescópico 2.0–3.5 m | Residencial / Comercial | Puntales | U | 30 | 24 | 24.48 | Megametales | 26.64 | Kywi / Megakywi |  | S-B10-ENC-PUN-350 | Estructuras | Estimado DION · criterio de mercado Guayaquil 2026 (no verificado en tienda) | oct-2026 (est.)
25 | Puntal de Caña Guadúa 3 m | Residencial / Comercial | Puntales | U | 40 | 2.8 | 2.94 | Megametales | 3.02 | Ferrisariato |  | S-B10-ENC-PUN-GUA | Estructuras | Estimado DION · criterio de mercado Guayaquil 2026 (no verificado en tienda) | oct-2026 (est.) | 10
26 | Encofrado Metálico Modular para Columna (m²) | Comercial / Industrial | Encofrados Metálicos | m2 | 20 | 85 | 89.25 | Megametales | 91.8 | Kywi / Megakywi |  | S-B10-ENC-MET-COL | Estructuras | Estimado DION · criterio de mercado Guayaquil 2026 (no verificado en tienda) | oct-2026 (est.)
27 | Bloque Alivianado Losa 40x20x15 cm (Encofrado Perdido) | Residencial / Comercial | Alivianamientos | U | 500 | 0.46 | 0.47 | Megametales | 0.49 | Ferrisariato |  | S-B10-ENC-ALI-150 | Estructuras | Estimado DION · criterio de mercado Guayaquil 2026 (no verificado en tienda) | oct-2026 (est.) | 5
28 | Casetón Poliestireno EPS 40x40x20 cm | Residencial / Comercial | Alivianamientos | U | 100 | 1.35 | 1.4 | Megametales | 1.5 | Kywi / Megakywi |  | S-B10-ENC-EPS-200 | Estructuras | Estimado DION · criterio de mercado Guayaquil 2026 (no verificado en tienda) | oct-2026 (est.) | 5
29 | Desmoldante para Encofrado (Caneca 20 L) | Residencial / Comercial | Desmoldantes | Caneca | 1 | 48 | 48.96 | Megametales | 51.36 | Ferrisariato |  | S-B10-ENC-DES-20L | Estructuras | Estimado DION · criterio de mercado Guayaquil 2026 (no verificado en tienda) | oct-2026 (est.)
30 | Clavos de Acero 2½" (kg) | Residencial / Comercial | Clavos | kg | 10 | 1.85 | 1.89 | Megametales | 2.05 | Kywi / Megakywi |  | S-B10-ENC-CLA-212 | Estructuras | Estimado DION · criterio de mercado Guayaquil 2026 (no verificado en tienda) | oct-2026 (est.) | 10
EQUIPOS
► CATEGORÍA: VIBRADORES DE HORMIGÓN Y MIXERS
• Subcategoría Especificada: Vibrado y Mezcla
31 | Vibrador de Hormigón a Gasolina 5.5 HP Manguera 4m | Residencial / Comercial | Vibradores Hormigón | U | 1 | 380 | 395 | Megametales | 415 | Ferrisariato |  | Z-Z10-EQH-VIB-GAS | General / coordinación multidisciplinar | Estimado · base original del usuario (sin cotización verificada) | oct-2026 (est.)
• Subcategoría Especificada: Mezcla, Vibrado y Corte de Varilla
32 | Concretera / Mezcladora 1 Saco Motor Gasolina 9 HP | Residencial / Comercial | Concreteras | U | 0 | 1850 | 1924 | Megametales | 2053.5 | Kywi / Megakywi |  | Z-Z10-EQH-CON-1S | General / coordinación multidisciplinar | Estimado DION · criterio de mercado Guayaquil 2026 (no verificado en tienda) | oct-2026 (est.)
33 | Vibrador Eléctrico de Inmersión 2 HP + Manguera 6 m | Residencial / Comercial | Vibradores Hormigón | U | 1 | 420 | 441 | Megametales | 457.8 | Ferrisariato |  | Z-Z10-EQH-VIB-ELE | General / coordinación multidisciplinar | Estimado DION · criterio de mercado Guayaquil 2026 (no verificado en tienda) | oct-2026 (est.)
34 | Dobladora / Cortadora Eléctrica de Varilla hasta 25 mm | Comercial / Industrial | Dobladoras | U | 0 | 2450 | 2572.5 | Megametales | 2719.5 | Kywi / Megakywi |  | Z-Z10-EQH-DOB-VAR | General / coordinación multidisciplinar | Estimado DION · criterio de mercado Guayaquil 2026 (no verificado en tienda) | oct-2026 (est.)
35 | Cizalla Manual para Varilla 36" | Residencial / Comercial | Cizallas | U | 1 | 95 | 99.75 | Megametales | 104.5 | Ferrisariato |  | Z-Z10-EQH-CIZ-36IN | General / coordinación multidisciplinar | Estimado DION · criterio de mercado Guayaquil 2026 (no verificado en tienda) | oct-2026 (est.)
CONEXIONES
► CATEGORÍA: VARILLAS CORRUGADAS A615 GRADO 60, ESTRIBOS Y TRASLAPOS
• Subcategoría Especificada: Acero de Refuerzo
36 | Varilla Corrugada A615 Grado 60 12mm x 12m | Residencial / Comercial | Varillas Corrugadas | U | 40 | 9.8 | 10.15 | Megametales / Novacero / Andec | 10.8 | Ferrisariato |  | S-B10-ARM-D12 | Estructuras | Estimado · base original del usuario (sin cotización verificada) | oct-2026 (est.) | 7
37 | Varilla Corrugada A615 Grado 60 16mm x 12m | Residencial / Comercial | Varillas Corrugadas | U | 30 | 17.5 | 18.1 | Megametales / Novacero / Andec | 19.2 | Ferrisariato |  | S-B10-ARM-D16 | Estructuras | Estimado · base original del usuario (sin cotización verificada) | oct-2026 (est.) | 7
38 | Estribos Armados de Figurado 10mm (20x20cm) | Residencial / Comercial | Estribos Armados | U | 100 | 0.95 | 1 | Megametales / Novacero | 1.15 | Ferrisariato |  | S-B10-ARM-EST-PRE | Estructuras | Estimado · base original del usuario (sin cotización verificada) | oct-2026 (est.) | 3
39 | Alambre de Amarre Recocido #18 (Kilo) | Residencial / Comercial / Ind | Alambre Recocido | kg | 25 | 1.8 | 1.88 | Megametales | 2.05 | Ferrisariato |  | S-B10-ACC-ALA-18 | Estructuras | Estimado · base original del usuario (sin cotización verificada) | oct-2026 (est.) | 10
• Subcategoría Especificada: Todos los Diámetros Ø8–Ø32 mm (Adelca / Novacero / Andec)
40 | Varilla Corrugada A615/A706 Gr. 60 Ø8 mm x 12 m (≈4.7 kg) | Residencial / Comercial | Varillas Corrugadas | U | 30 | 4.35 | 4.57 | Megametales | 4.7 | Kywi / Megakywi |  | S-B10-ARM-D08 | Estructuras | Estimado DION · criterio de mercado Guayaquil 2026 (no verificado en tienda) | oct-2026 (est.) | 7
41 | Varilla Corrugada A615/A706 Gr. 60 Ø10 mm x 12 m (≈7.4 kg) | Residencial / Comercial | Varillas Corrugadas | U | 30 | 6.6 | 6.93 | Megametales | 7.06 | Ferrisariato |  | S-B10-ARM-D10 | Estructuras | Estimado DION · criterio de mercado Guayaquil 2026 (no verificado en tienda) | oct-2026 (est.) | 7
42 | Varilla Corrugada A615/A706 Gr. 60 Ø14 mm x 12 m (≈14.5 kg) | Residencial / Comercial | Varillas Corrugadas | U | 30 | 13.1 | 13.76 | Megametales | 14.41 | Kywi / Megakywi |  | S-B10-ARM-D14 | Estructuras | Estimado DION · criterio de mercado Guayaquil 2026 (no verificado en tienda) | oct-2026 (est.) | 7
43 | Varilla Corrugada A615/A706 Gr. 60 Ø18 mm x 12 m (≈24.0 kg) | Comercial / Industrial | Varillas Corrugadas | U | 10 | 22.2 | 23.31 | Megametales | 24.64 | Ferrisariato |  | S-B10-ARM-D18 | Estructuras | Estimado DION · criterio de mercado Guayaquil 2026 (no verificado en tienda) | oct-2026 (est.) | 7
44 | Varilla Corrugada A615/A706 Gr. 60 Ø20 mm x 12 m (≈29.6 kg) | Comercial / Industrial | Varillas Corrugadas | U | 10 | 27.2 | 28.56 | Megametales | 29.92 | Kywi / Megakywi |  | S-B10-ARM-D20 | Estructuras | Estimado DION · criterio de mercado Guayaquil 2026 (no verificado en tienda) | oct-2026 (est.) | 7
45 | Varilla Corrugada A615/A706 Gr. 60 Ø22 mm x 12 m (≈35.8 kg) | Comercial / Industrial | Varillas Corrugadas | U | 10 | 33 | 34.65 | Megametales | 35.31 | Ferrisariato |  | S-B10-ARM-D22 | Estructuras | Estimado DION · criterio de mercado Guayaquil 2026 (no verificado en tienda) | oct-2026 (est.) | 7
46 | Varilla Corrugada A615/A706 Gr. 60 Ø25 mm x 12 m (≈46.2 kg) | Comercial / Industrial | Varillas Corrugadas | U | 10 | 42.5 | 43.35 | Megametales | 46.75 | Kywi / Megakywi |  | S-B10-ARM-D25 | Estructuras | Estimado DION · criterio de mercado Guayaquil 2026 (no verificado en tienda) | oct-2026 (est.) | 7
47 | Varilla Corrugada A615/A706 Gr. 60 Ø28 mm x 12 m (≈58.0 kg) | Comercial / Industrial | Varillas Corrugadas | U | 10 | 53.5 | 56.18 | Megametales | 57.78 | Ferrisariato |  | S-B10-ARM-D28 | Estructuras | Estimado DION · criterio de mercado Guayaquil 2026 (no verificado en tienda) | oct-2026 (est.) | 7
48 | Varilla Corrugada A615/A706 Gr. 60 Ø32 mm x 12 m (≈75.7 kg) | Comercial / Industrial | Varillas Corrugadas | U | 10 | 70 | 73.5 | Megametales | 77 | Kywi / Megakywi |  | S-B10-ARM-D32 | Estructuras | Estimado DION · criterio de mercado Guayaquil 2026 (no verificado en tienda) | oct-2026 (est.) | 7
49 | Acero de Refuerzo Corrugado Gr. 60 Figurado (kg) | Residencial / Comercial | Acero Figurado | kg | 500 | 1.18 | 1.24 | Megametales | 1.27 | Ferrisariato |  | S-B10-ARM-FIG-KG | Estructuras | Estimado DION · criterio de mercado Guayaquil 2026 (no verificado en tienda) | oct-2026 (est.) | 3
50 | Varilla Lisa Ø5.5 mm (Estribos Livianos) x 6 m | Residencial / Comercial | Varilla Lisa | U | 20 | 1.35 | 1.42 | Megametales | 1.49 | Kywi / Megakywi |  | S-B10-ARM-D5P5 | Estructuras | Estimado DION · criterio de mercado Guayaquil 2026 (no verificado en tienda) | oct-2026 (est.) | 7
51 | Alambre Galvanizado #16 (kg) | Residencial / Comercial | Alambre Galvanizado | kg | 10 | 2.25 | 2.32 | Megametales | 2.5 | Ferrisariato |  | S-B10-ACC-ALA-16 | Estructuras | Estimado DION · criterio de mercado Guayaquil 2026 (no verificado en tienda) | oct-2026 (est.) | 10
52 | Chicote / Anclaje de Mampostería Ø8 mm x 60 cm | Residencial / Comercial | Chicotes | U | 100 | 0.38 | 0.4 | Megametales | 0.41 | Kywi / Megakywi |  | S-B10-ACC-CHI-008 | Estructuras | Estimado DION · criterio de mercado Guayaquil 2026 (no verificado en tienda) | oct-2026 (est.) | 3
53 | Acoplador Mecánico Roscado para Varilla Ø25 mm | Comercial / Industrial | Acopladores | U | 10 | 9.5 | 9.69 | Megametales | 10.36 | Ferrisariato |  | S-B10-ACC-ACO-025 | Estructuras | Estimado DION · criterio de mercado Guayaquil 2026 (no verificado en tienda) | oct-2026 (est.)
EQUIPOS ESPECIALIZADOS
► CATEGORÍA: ADITIVOS, CURADORES Y ENSAYOS DE PROBETAS
• Subcategoría Especificada: Aditivos Química de la Construcción
54 | Aditivo Plastificante / Reductores de Agua Sika ViscoCrete | Comercial / Industrial | Aditivos Hormigón | Galón | 2 | 28 | 29.2 | Megametales | 31.5 | Kywi / Megakywi |  | S-B10-ADI-PLA | Estructuras | Estimado · base original del usuario (sin cotización verificada) | oct-2026 (est.)
55 | Curador Químico de Membrana para Hormigón (Caneca 20L) | Residencial / Comercial | Curadores Hormigón | Caneca 20L | 1 | 45 | 46.8 | Megametales | 49.5 | Ferrisariato |  | S-B10-ADI-CUR | Estructuras | Estimado · base original del usuario (sin cotización verificada) | oct-2026 (est.)
• Subcategoría Especificada: Aditivos por Función, Epóxicos y Ensayos de Laboratorio
56 | Aditivo Acelerante de Fraguado (Galón) | Residencial / Comercial | Aditivos | Galón | 2 | 14.5 | 15.08 | Megametales | 15.81 | Kywi / Megakywi |  | S-B10-ADI-ACE | Estructuras | Estimado DION · criterio de mercado Guayaquil 2026 (no verificado en tienda) | oct-2026 (est.)
57 | Aditivo Retardante de Fraguado (Galón) | Comercial / Industrial | Aditivos | Galón | 2 | 16.5 | 17.16 | Megametales | 17.66 | Ferrisariato |  | S-B10-ADI-RET | Estructuras | Estimado DION · criterio de mercado Guayaquil 2026 (no verificado en tienda) | oct-2026 (est.)
58 | Aditivo Impermeabilizante Integral (Galón) | Residencial / Comercial | Aditivos | Galón | 2 | 12.5 | 13 | Megametales | 13.75 | Kywi / Megakywi |  | S-B10-ADI-IMP | Estructuras | Estimado DION · criterio de mercado Guayaquil 2026 (no verificado en tienda) | oct-2026 (est.)
59 | Superplastificante Policarboxilato (Caneca 20 L) | Comercial / Industrial | Aditivos | Caneca | 1 | 120 | 122.4 | Megametales | 130.8 | Ferrisariato |  | S-B10-ADI-SPL | Estructuras | Estimado DION · criterio de mercado Guayaquil 2026 (no verificado en tienda) | oct-2026 (est.)
60 | Puente de Adherencia Epóxico Hormigón Viejo-Nuevo (Kit 1 kg) | Residencial / Comercial | Epóxicos | Kit | 2 | 24 | 24.72 | Megametales | 25.68 | Kywi / Megakywi |  | S-B10-ADI-EPX-ADH | Estructuras | Estimado DION · criterio de mercado Guayaquil 2026 (no verificado en tienda) | oct-2026 (est.)
61 | Mortero de Reparación Estructural (Saco 25 kg) | Comercial / Industrial | Morteros Reparación | Saco | 4 | 28 | 29.4 | Megametales | 30.52 | Ferrisariato |  | S-B10-ADI-MRE | Estructuras | Estimado DION · criterio de mercado Guayaquil 2026 (no verificado en tienda) | oct-2026 (est.)
62 | Grout Cementicio sin Retracción (Saco 25 kg) | Comercial / Industrial | Grouts | Saco | 4 | 24 | 24.48 | Megametales | 26.64 | Kywi / Megakywi |  | S-B10-HOR-GRT | Estructuras | Estimado DION · criterio de mercado Guayaquil 2026 (no verificado en tienda) | oct-2026 (est.)
63 | Sika Anchorfix Anclaje Epóxico (Cartucho) | Comercial / Industrial | Anclajes | U | 4 | 22 | 22.88 | Megametales | 24.42 | Ferrisariato |  | S-B10-ADI-ANC | Estructuras | Estimado DION · criterio de mercado Guayaquil 2026 (no verificado en tienda) | oct-2026 (est.)
64 | Ensayo de Compresión de Cilindros (Juego 3 Probetas) | Residencial / Comercial / Ind | Ensayos | Juego | 4 | 18 | 18.9 | Megametales | 19.8 | Kywi / Megakywi |  | S-B10-ADI-ENS-CIL | Estructuras | Estimado DION · criterio de mercado Guayaquil 2026 (no verificado en tienda) | oct-2026 (est.)
65 | Ensayo de Tracción de Varilla (Muestra) | Comercial / Industrial | Ensayos | U | 2 | 25 | 25.5 | Megametales | 27.5 | Ferrisariato |  | S-B10-ADI-ENS-VAR | Estructuras | Estimado DION · criterio de mercado Guayaquil 2026 (no verificado en tienda) | oct-2026 (est.)
66 | Extracción de Núcleo de Hormigón (Unidad) | Comercial / Industrial | Ensayos | U | 2 | 95 | 96.9 | Megametales | 104.5 | Kywi / Megakywi |  | S-B10-ADI-ENS-NUC | Estructuras | Estimado DION · criterio de mercado Guayaquil 2026 (no verificado en tienda) | oct-2026 (est.)
67 | Molde Metálico para Cilindro 15x30 cm | Residencial / Comercial | Moldes | U | 3 | 22 | 23.1 | Megametales | 23.98 | Ferrisariato |  | S-B10-ADI-MOL-CIL | Estructuras | Estimado DION · criterio de mercado Guayaquil 2026 (no verificado en tienda) | oct-2026 (est.)
68 | Cono de Abrams Completo (Asentamiento) | Residencial / Comercial | Ensayos | Juego | 1 | 65 | 66.95 | Megametales | 70.85 | Kywi / Megakywi |  | S-B10-ADI-CON-ABR | Estructuras | Estimado DION · criterio de mercado Guayaquil 2026 (no verificado en tienda) | oct-2026 (est.)
TOTAL BASE DE DATOS HORMIGÓN ARMADO (H.A.) (ESTIMADO)

## Concreto en General
BASE DE DATOS COMPLETA DE CATALOGACIÓN: CONCRETO EN GENERAL
Estructura Jerárquica Homogénea: Accesorios > Tuberías > Equipos > Conexiones > Equipos Especializados ¦ Degradé por Niveles (Ecuador - USD)
« Volver al Índice General
Item | Descripción de Accesorio / Ítem Especificado | Clasificación / Ámbito de Uso (Residencial/Comercial/Industrial) | Tipo / Familia | Unidad | Cant. | P. Ref. Est. ($) | P. Unit. Local A ($) (Megametales) | Local A Especificado | P. Unit. Local B ($) (Kywi/Ferrisariato) | Local B Especificado | Subtotal Est. ($) | Código DION | Disciplina | Fuente del precio | Fecha precio | Rendimiento / desperdicio %
ACCESORIOS
► CATEGORÍA: ADOQUINES, BLOQUES Y BORDILLOS PREFABRICADOS
• Subcategoría Especificada: Prefabricados de Concreto
1 | Bloque de Concreto Estructural 15x20x40cm | Residencial / Comercial | Bloques Concreto | U | 500 | 0.45 | 0.48 | Megametales | 0.55 | Ferrisariato |  | A-B20-MAM-BLO-150 | Arquitectura | Estimado · base original del usuario (sin cotización verificada) | oct-2026 (est.) | 5
2 | Adoquin de Concreto Holandés 6cm Tráfico Peatonal/Vehicular | Residencial / Comercial | Adoquines Concreto | m2 | 40 | 8.5 | 8.8 | Megametales | 9.5 | Kywi / Megakywi |  | AP-G20-PEX-ADQ-006 | Paisajismo y obras exteriores | Estimado · base original del usuario (sin cotización verificada) | oct-2026 (est.) | 5
• Subcategoría Especificada: Adoquines, Bordillos, Cunetas y Prefabricados
3 | Adoquín de Concreto 8 cm Tráfico Vehicular (m²) | Residencial / Comercial | Adoquines Concreto | m2 | 40 | 10.5 | 10.81 | Megametales | 11.55 | Ferrisariato |  | AP-G20-PEX-ADQ-008 | Paisajismo y obras exteriores | Estimado DION · criterio de mercado Guayaquil 2026 (no verificado en tienda) | oct-2026 (est.) | 5
4 | Adoquín Ecológico / Grama (m²) | Residencial / Comercial | Adoquines Ecológicos | m2 | 20 | 12.5 | 13.12 | Megametales | 13.5 | Kywi / Megakywi |  | AP-G20-PEX-ADQ-ECO | Paisajismo y obras exteriores | Estimado DION · criterio de mercado Guayaquil 2026 (no verificado en tienda) | oct-2026 (est.) | 5
5 | Bordillo Prefabricado de Hormigón 15x30x50 cm | Residencial / Comercial | Bordillos | U | 40 | 4.8 | 4.99 | Megametales | 5.14 | Ferrisariato |  | AP-G20-BOR-FND-15X30 | Paisajismo y obras exteriores | Estimado DION · criterio de mercado Guayaquil 2026 (no verificado en tienda) | oct-2026 (est.) | 3
6 | Bordillo Prefabricado de Hormigón 15x45x50 cm | Urbanización | Bordillos | U | 40 | 6.9 | 7.04 | Megametales | 7.66 | Kywi / Megakywi |  | AP-G20-BOR-FND-15X45 | Paisajismo y obras exteriores | Estimado DION · criterio de mercado Guayaquil 2026 (no verificado en tienda) | oct-2026 (est.) | 3
7 | Bordillo de Jardín 10x20x50 cm | Residencial / Comercial | Bordillos | U | 40 | 2.6 | 2.68 | Megametales | 2.81 | Ferrisariato |  | AP-G20-BOR-FND-JAR | Paisajismo y obras exteriores | Estimado DION · criterio de mercado Guayaquil 2026 (no verificado en tienda) | oct-2026 (est.) | 3
8 | Cuneta Prefabricada de Hormigón (m) | Urbanización | Cunetas | m | 20 | 14 | 14.42 | Megametales | 15.26 | Kywi / Megakywi |  | AP-G20-BOR-CUN-FND | Paisajismo y obras exteriores | Estimado DION · criterio de mercado Guayaquil 2026 (no verificado en tienda) | oct-2026 (est.) | 3
9 | Tapa de Hormigón para Caja de Revisión 60x60 cm | Residencial / Comercial | Tapas | U | 4 | 18 | 18.54 | Megametales | 19.26 | Ferrisariato |  | IS-D20-CRV-TAP-FND-60X60 | Instalaciones sanitarias (hidrosanitarias) | Estimado DION · criterio de mercado Guayaquil 2026 (no verificado en tienda) | oct-2026 (est.)
10 | Losetas Prefabricadas de Hormigón 40x40 cm (m²) | Residencial / Comercial | Losetas | m2 | 20 | 13.5 | 14.18 | Megametales | 14.85 | Kywi / Megakywi |  | AP-G20-PEX-FND-PRE | Paisajismo y obras exteriores | Estimado DION · criterio de mercado Guayaquil 2026 (no verificado en tienda) | oct-2026 (est.) | 5
TUBERÍAS
► CATEGORÍA: TUBERÍAS DE CONCRETO SIMPLE Y ARMADO PARA ALCANTARILLADO
• Subcategoría Especificada: Tuberías Rígidas Concreto
11 | Tubo de Concreto Simple Cabezal 300mm / 12" (1m) | Infraestructura / Vías | Tubo Concreto Simple | U | 10 | 18.5 | 19.2 | Megametales | 20.5 | Ferrisariato |  | IS-D20-TLL-HS-300 | Instalaciones sanitarias (hidrosanitarias) | Estimado · base original del usuario (sin cotización verificada) | oct-2026 (est.)
• Subcategoría Especificada: Diámetros Comerciales
12 | Tubo de Hormigón Simple Ø200 mm (1 m) | Infraestructura / Vías | Tubo Concreto Simple | U | 6 | 12.5 | 13.12 | Megametales | 13.75 | Kywi / Megakywi |  | IS-D20-TLL-HS-200 | Instalaciones sanitarias (hidrosanitarias) | Estimado DION · criterio de mercado Guayaquil 2026 (no verificado en tienda) | oct-2026 (est.) | 3
13 | Tubo de Hormigón Simple Ø400 mm (1 m) | Infraestructura / Vías | Tubo Concreto Simple | U | 6 | 28 | 28.84 | Megametales | 30.24 | Ferrisariato |  | IS-D20-TLL-HS-400 | Instalaciones sanitarias (hidrosanitarias) | Estimado DION · criterio de mercado Guayaquil 2026 (no verificado en tienda) | oct-2026 (est.) | 3
14 | Tubo de Hormigón Simple Ø500 mm (1 m) | Infraestructura / Vías | Tubo Concreto Simple | U | 6 | 38 | 38.76 | Megametales | 41.8 | Kywi / Megakywi |  | IS-D20-TLL-HS-500 | Instalaciones sanitarias (hidrosanitarias) | Estimado DION · criterio de mercado Guayaquil 2026 (no verificado en tienda) | oct-2026 (est.) | 3
15 | Tubo de Hormigón Armado Ø600 mm (1 m) Clase III | Infraestructura / Vías | Tubo Concreto Armado | U | 4 | 85 | 89.25 | Megametales | 91.8 | Ferrisariato |  | IS-D20-TLL-HA-600 | Instalaciones sanitarias (hidrosanitarias) | Estimado DION · criterio de mercado Guayaquil 2026 (no verificado en tienda) | oct-2026 (est.) | 3
16 | Tubo de Hormigón Armado Ø800 mm (1 m) Clase III | Infraestructura / Vías | Tubo Concreto Armado | U | 4 | 135 | 140.4 | Megametales | 149.85 | Kywi / Megakywi |  | IS-D20-TLL-HA-800 | Instalaciones sanitarias (hidrosanitarias) | Estimado DION · criterio de mercado Guayaquil 2026 (no verificado en tienda) | oct-2026 (est.) | 3
17 | Tubo de Hormigón Armado Ø1000 mm (1 m) Clase III | Infraestructura / Vías | Tubo Concreto Armado | U | 4 | 195 | 198.9 | Megametales | 208.65 | Ferrisariato |  | IS-D20-TLL-HA-1000 | Instalaciones sanitarias (hidrosanitarias) | Estimado DION · criterio de mercado Guayaquil 2026 (no verificado en tienda) | oct-2026 (est.) | 3
18 | Tubo de Hormigón Armado Ø1200 mm (1 m) Clase III | Infraestructura / Vías | Tubo Concreto Armado | U | 4 | 265 | 275.6 | Megametales | 283.55 | Kywi / Megakywi |  | IS-D20-TLL-HA-1200 | Instalaciones sanitarias (hidrosanitarias) | Estimado DION · criterio de mercado Guayaquil 2026 (no verificado en tienda) | oct-2026 (est.) | 3
EQUIPOS
► CATEGORÍA: AUTOHORMIGONERAS, REGLAS VIBRATORIAS Y ALLANADORAS
• Subcategoría Especificada: Equipo Mezcla y Acabado
19 | Allanadora / Helicóptero para Concreto 5.5 HP 36" | Comercial / Industrial | Allanadoras Concreto | U | 1 | 850 | 880 | Megametales | 930 | Kywi / Megakywi |  | Z-Z10-EQH-ALL-36IN | General / coordinación multidisciplinar | Estimado · base original del usuario (sin cotización verificada) | oct-2026 (est.)
• Subcategoría Especificada: Equipos de Colocación y Acabado
20 | Regla Vibratoria a Gasolina 3 m | Residencial / Comercial | Reglas Vibratorias | U | 0 | 780 | 803.4 | Megametales | 850.2 | Kywi / Megakywi |  | Z-Z10-EQH-REG-VIB | General / coordinación multidisciplinar | Estimado DION · criterio de mercado Guayaquil 2026 (no verificado en tienda) | oct-2026 (est.)
21 | Cortadora de Piso (Juntas) 13 HP Disco 14" | Comercial / Industrial | Cortadoras Piso | U | 0 | 1650 | 1683 | Megametales | 1765.5 | Ferrisariato |  | Z-Z10-EQH-COR-PIS | General / coordinación multidisciplinar | Estimado DION · criterio de mercado Guayaquil 2026 (no verificado en tienda) | oct-2026 (est.)
22 | Bomba de Hormigón Estacionaria (Servicio por m³) | Comercial / Industrial | Bombeo Hormigón | m3 | 30 | 12 | 12.36 | Megametales | 12.84 | Kywi / Megakywi |  | Z-Z10-EQH-BOM-HOR | General / coordinación multidisciplinar | Estimado DION · criterio de mercado Guayaquil 2026 (no verificado en tienda) | oct-2026 (est.)
23 | Carretilla Buggy Reforzada 6 ft³ | Residencial / Comercial | Carretillas | U | 2 | 95 | 97.85 | Megametales | 104.5 | Ferrisariato |  | Z-Z10-EQH-CAR-6FT | General / coordinación multidisciplinar | Estimado DION · criterio de mercado Guayaquil 2026 (no verificado en tienda) | oct-2026 (est.)
CONEXIONES
► CATEGORÍA: JUNTAS DE DILATACIÓN Y WATERSTOP PVC
• Subcategoría Especificada: Sellos de Junta
24 | Cinta Waterstop PVC 15cm para Junta de Dilatación (m) | Industrial / Hidráulico | Waterstop PVC | m | 20 | 4.8 | 4.95 | Megametales | 5.3 | Ferrisariato |  | S-B10-JUN-WST-150 | Estructuras | Estimado · base original del usuario (sin cotización verificada) | oct-2026 (est.) | 5
• Subcategoría Especificada: Sellos, Fondos de Junta y Waterstop por Ancho
25 | Cinta Waterstop PVC 22 cm (m) | Industrial / Hidráulico | Waterstop PVC | m | 20 | 6.8 | 7.07 | Megametales | 7.41 | Ferrisariato |  | S-B10-JUN-WST-220 | Estructuras | Estimado DION · criterio de mercado Guayaquil 2026 (no verificado en tienda) | oct-2026 (est.) | 5
26 | Waterstop Hidroexpansivo Bentonítico (m) | Industrial / Hidráulico | Waterstop Hidroexp. | m | 20 | 9.5 | 9.79 | Megametales | 10.45 | Kywi / Megakywi |  | S-B10-JUN-WST-HEX | Estructuras | Estimado DION · criterio de mercado Guayaquil 2026 (no verificado en tienda) | oct-2026 (est.) | 5
27 | Sellador Poliuretano para Juntas de Piso (Salchicha 600 ml) | Residencial / Comercial | Selladores | U | 6 | 12.5 | 13.12 | Megametales | 13.88 | Ferrisariato |  | S-B10-JUN-SEL-PUR | Estructuras | Estimado DION · criterio de mercado Guayaquil 2026 (no verificado en tienda) | oct-2026 (est.)
28 | Fondo de Junta Cordón Polietileno 10 mm (m) | Residencial / Comercial | Fondos de Junta | m | 50 | 0.25 | 0.26 | Megametales | 0.27 | Kywi / Megakywi |  | S-B10-JUN-FON-010 | Estructuras | Estimado DION · criterio de mercado Guayaquil 2026 (no verificado en tienda) | oct-2026 (est.) | 5
29 | Plancha Poliestireno Expandido Junta 2 cm (1.22x2.44) | Residencial / Comercial | Juntas EPS | U | 4 | 6.5 | 6.83 | Megametales | 6.96 | Ferrisariato |  | S-B10-JUN-EPS-020 | Estructuras | Estimado DION · criterio de mercado Guayaquil 2026 (no verificado en tienda) | oct-2026 (est.)
30 | Pasajuntas Liso Ø20 mm x 45 cm Engrasado | Comercial / Industrial | Pasajuntas | U | 40 | 2.2 | 2.24 | Megametales | 2.42 | Kywi / Megakywi |  | S-B10-JUN-PSJ-020 | Estructuras | Estimado DION · criterio de mercado Guayaquil 2026 (no verificado en tienda) | oct-2026 (est.)
EQUIPOS ESPECIALIZADOS
► CATEGORÍA: TIPOS DE CONCRETO PREMEZCLADO F'C
• Subcategoría Especificada: Concretos Especiales Premezclados
31 | Concreto Premezclado Normal f'c = 210 kg/cm2 (m3) | Residencial / Comercial | Concreto 210 | m3 | 10 | 85 | 88 | Megametales / Holcim | 94 | Kywi / Megakywi |  | S-B10-HOR-FC210 | Estructuras | Estimado · base original del usuario (sin cotización verificada) | oct-2026 (est.) | 5
32 | Concreto Premezclado Alta Resistencia f'c = 350 kg/cm2 (m3) | Comercial / Industrial | Concreto 350 | m3 | 10 | 115 | 119 | Megametales / Holcim | 126 | Ferrisariato |  | S-B10-HOR-FC350 | Estructuras | Estimado · base original del usuario (sin cotización verificada) | oct-2026 (est.) | 5
• Subcategoría Especificada: Todas las Resistencias y Servicios (Holcim / UNACEM / Hormigonera local)
33 | Hormigón Premezclado f'c = 140 kg/cm² (m³) Bombeable | Residencial / Comercial | Concreto 140 | m3 | 10 | 82 | 84.46 | Megametales | 90.2 | Ferrisariato |  | S-B10-HOR-FC140 | Estructuras | Estimado DION · criterio de mercado Guayaquil 2026 (no verificado en tienda) | oct-2026 (est.) | 5
34 | Hormigón Premezclado f'c = 180 kg/cm² (m³) Bombeable | Residencial / Comercial | Concreto 180 | m3 | 10 | 88 | 92.4 | Megametales | 95.92 | Kywi / Megakywi |  | S-B10-HOR-FC180 | Estructuras | Estimado DION · criterio de mercado Guayaquil 2026 (no verificado en tienda) | oct-2026 (est.) | 5
35 | Hormigón Premezclado f'c = 240 kg/cm² (m³) Bombeable | Residencial / Comercial | Concreto 240 | m3 | 10 | 99 | 103.95 | Megametales | 109.89 | Ferrisariato |  | S-B10-HOR-FC240 | Estructuras | Estimado DION · criterio de mercado Guayaquil 2026 (no verificado en tienda) | oct-2026 (est.) | 5
36 | Hormigón Premezclado f'c = 280 kg/cm² (m³) Bombeable | Residencial / Comercial | Concreto 280 | m3 | 10 | 106 | 109.18 | Megametales | 115.54 | Kywi / Megakywi |  | S-B10-HOR-FC280 | Estructuras | Estimado DION · criterio de mercado Guayaquil 2026 (no verificado en tienda) | oct-2026 (est.) | 5
37 | Hormigón Premezclado f'c = 420 kg/cm² (m³) Bombeable | Comercial / Industrial | Concreto 420 | m3 | 10 | 138 | 143.52 | Megametales | 150.42 | Ferrisariato |  | S-B10-HOR-FC420 | Estructuras | Estimado DION · criterio de mercado Guayaquil 2026 (no verificado en tienda) | oct-2026 (est.) | 5
38 | Hormigón Ciclópeo 60% H.S. f'c=180 + 40% Piedra (m³) | Residencial / Comercial | Hormigón Ciclópeo | m3 | 5 | 72 | 75.6 | Megametales | 77.76 | Kywi / Megakywi |  | S-B10-HOR-CIC | Estructuras | Estimado DION · criterio de mercado Guayaquil 2026 (no verificado en tienda) | oct-2026 (est.) | 5
39 | Hormigón MR-45 Pavimento Rígido (m³) | Vías / Industrial | Hormigón Vial | m3 | 10 | 115 | 119.6 | Megametales | 123.05 | Ferrisariato |  | S-B10-HOR-MR45 | Estructuras | Estimado DION · criterio de mercado Guayaquil 2026 (no verificado en tienda) | oct-2026 (est.) | 5
40 | Recargo por Bombeo de Hormigón (m³) | Residencial / Comercial | Servicios Premezclado | m3 | 10 | 12 | 12.36 | Megametales | 12.96 | Kywi / Megakywi |  | S-B10-HOR-BOM | Estructuras | Estimado DION · criterio de mercado Guayaquil 2026 (no verificado en tienda) | oct-2026 (est.)
41 | Recargo por Aditivo Acelerante / Fibra en Planta (m³) | Comercial / Industrial | Servicios Premezclado | m3 | 10 | 9 | 9.45 | Megametales | 9.9 | Ferrisariato |  | S-B10-HOR-REC-ADI | Estructuras | Estimado DION · criterio de mercado Guayaquil 2026 (no verificado en tienda) | oct-2026 (est.)
TOTAL BASE DE DATOS CONCRETO EN GENERAL (ESTIMADO)

## Ebanistería
BASE DE DATOS COMPLETA DE CATALOGACIÓN: EBANISTERÍA
Estructura Jerárquica Homogénea: Accesorios > Tuberías > Equipos > Conexiones > Equipos Especializados ¦ Degradé por Niveles (Ecuador - USD)
« Volver al Índice General
Item | Descripción de Accesorio / Ítem Especificado | Clasificación / Ámbito de Uso (Residencial/Comercial/Industrial) | Tipo / Familia | Unidad | Cant. | P. Ref. Est. ($) | P. Unit. Local A ($) (Megametales) | Local A Especificado | P. Unit. Local B ($) (Kywi/Ferrisariato) | Local B Especificado | Subtotal Est. ($) | Código DION | Disciplina | Fuente del precio | Fecha precio | Rendimiento / desperdicio %
ACCESORIOS
► CATEGORÍA: TAPACANTOS, PERFILES ALUM Y SOPORTES
• Subcategoría Especificada: Herrajes Complementarios
1 | Tapacanto PVC 22x1mm para Melamina (m) | Residencial / Comercial | Tapacantos PVC | m | 50 | 0.45 | 0.48 | Megametales | 0.52 | Ferrisariato |  | AI-E20-TPC-PVC-22X1 | Arquitectura interior y mobiliario | Estimado · base original del usuario (sin cotización verificada) | oct-2026 (est.) | 10
2 | Perfil Manija de Aluminio Oculto Tipo Gola (3m) | Residencial de Lujo | Perfiles Aluminio | U | 6 | 12.5 | 13 | Megametales | 14.2 | Kywi / Megakywi |  | AI-E20-TPC-GOL-ALM | Arquitectura interior y mobiliario | Estimado · base original del usuario (sin cotización verificada) | oct-2026 (est.)
• Subcategoría Especificada: Tapacantos por Ancho/Espesor, Perfiles y Soportes
3 | Tapacanto PVC 22x0.45 mm (m) | Residencial / Comercial | Tapacantos PVC | m | 100 | 0.22 | 0.23 | Megametales | 0.24 | Ferrisariato |  | AI-E20-TPC-PVC-22X045 | Arquitectura interior y mobiliario | Estimado DION · criterio de mercado Guayaquil 2026 (no verificado en tienda) | oct-2026 (est.) | 10
4 | Tapacanto PVC 33x2 mm (m) | Residencial / Comercial | Tapacantos PVC | m | 30 | 0.85 | 0.88 | Megametales | 0.93 | Kywi / Megakywi |  | AI-E20-TPC-PVC-33X2 | Arquitectura interior y mobiliario | Estimado DION · criterio de mercado Guayaquil 2026 (no verificado en tienda) | oct-2026 (est.) | 10
5 | Tapacanto PVC 45x2 mm (m) | Residencial / Comercial | Tapacantos PVC | m | 30 | 1.1 | 1.13 | Megametales | 1.22 | Ferrisariato |  | AI-E20-TPC-PVC-45X2 | Arquitectura interior y mobiliario | Estimado DION · criterio de mercado Guayaquil 2026 (no verificado en tienda) | oct-2026 (est.) | 10
6 | Tapacanto ABS Alto Brillo 22x1 mm (m) | Residencial / Comercial | Tapacantos ABS | m | 30 | 0.75 | 0.77 | Megametales | 0.83 | Kywi / Megakywi |  | AI-E20-TPC-ABS-22X1 | Arquitectura interior y mobiliario | Estimado DION · criterio de mercado Guayaquil 2026 (no verificado en tienda) | oct-2026 (est.) | 10
7 | Cola Blanca / Adhesivo PVA Carpintero (Galón) | Residencial / Comercial | Adhesivos | Galón | 2 | 9.5 | 9.88 | Megametales | 10.36 | Ferrisariato |  | AI-E20-TPC-COL-GAL | Arquitectura interior y mobiliario | Estimado DION · criterio de mercado Guayaquil 2026 (no verificado en tienda) | oct-2026 (est.)
8 | Cemento de Contacto (Galón) | Residencial / Comercial | Adhesivos | Galón | 1 | 24 | 24.48 | Megametales | 26.64 | Kywi / Megakywi |  | AI-E20-TPC-CON-GAL | Arquitectura interior y mobiliario | Estimado DION · criterio de mercado Guayaquil 2026 (no verificado en tienda) | oct-2026 (est.)
9 | Soporte de Repisa Metálico Oculto | Residencial / Comercial | Soportes | U | 20 | 0.45 | 0.47 | Megametales | 0.5 | Ferrisariato |  | AI-E20-HRJ-SOP-REP | Arquitectura interior y mobiliario | Estimado DION · criterio de mercado Guayaquil 2026 (no verificado en tienda) | oct-2026 (est.)
10 | Pata Niveladora Plástica para Mueble de Cocina 10 cm | Residencial / Comercial | Patas Mueble | U | 24 | 0.75 | 0.77 | Megametales | 0.81 | Kywi / Megakywi |  | AI-E20-HRJ-PAT-NIV | Arquitectura interior y mobiliario | Estimado DION · criterio de mercado Guayaquil 2026 (no verificado en tienda) | oct-2026 (est.)
11 | Zócalo de Aluminio para Mueble Bajo 10 cm (3 m) | Residencial / Comercial | Zócalos Mueble | U | 2 | 14 | 14.7 | Megametales | 15.54 | Ferrisariato |  | AI-E20-TPC-ZOC-ALM | Arquitectura interior y mobiliario | Estimado DION · criterio de mercado Guayaquil 2026 (no verificado en tienda) | oct-2026 (est.)
12 | Tornillo Confirmat 7x50 mm (Ciento) | Residencial / Comercial | Tornillería | Ciento | 4 | 3.8 | 3.99 | Megametales | 4.1 | Kywi / Megakywi |  | AI-E20-HRJ-TOR-CON | Arquitectura interior y mobiliario | Estimado DION · criterio de mercado Guayaquil 2026 (no verificado en tienda) | oct-2026 (est.)
TUBERÍAS
► CATEGORÍA: TUBOS CUELGA-ROPA DE CLÓSET
• Subcategoría Especificada: Accesorios Tubulares Clóset
13 | Tubo Ovalado de Aluminio Cuelgarropa con Soportes (3m) | Residencial | Tubos Clóset | U | 4 | 6.5 | 6.8 | Megametales | 7.2 | Ferrisariato |  | AI-E20-HRJ-TCL-OVA | Arquitectura interior y mobiliario | Estimado · base original del usuario (sin cotización verificada) | oct-2026 (est.)
• Subcategoría Especificada: Accesorios de Clóset y Cocina
14 | Tubo Redondo Cromado 25 mm Cuelgarropa (2.4 m) + Soportes | Residencial | Tubos Clóset | U | 4 | 5.5 | 5.61 | Megametales | 6.11 | Kywi / Megakywi |  | AI-E20-HRJ-TCL-RED | Arquitectura interior y mobiliario | Estimado DION · criterio de mercado Guayaquil 2026 (no verificado en tienda) | oct-2026 (est.)
15 | Pantalonero Extraíble Metálico | Residencial / Comercial | Accesorios Clóset | U | 1 | 28 | 29.12 | Megametales | 30.24 | Ferrisariato |  | AI-E20-HRJ-PAN-EXT | Arquitectura interior y mobiliario | Estimado DION · criterio de mercado Guayaquil 2026 (no verificado en tienda) | oct-2026 (est.)
16 | Escurridor de Platos Acero Inox para Alacena 80 cm | Residencial | Accesorios Cocina | U | 1 | 38 | 39.9 | Megametales | 42.18 | Kywi / Megakywi |  | AI-E20-HRJ-ESC-080 | Arquitectura interior y mobiliario | Estimado DION · criterio de mercado Guayaquil 2026 (no verificado en tienda) | oct-2026 (est.)
17 | Basurero Extraíble Doble para Mueble Bajo | Residencial | Accesorios Cocina | U | 1 | 45 | 45.9 | Megametales | 49.5 | Ferrisariato |  | AI-E20-HRJ-BAS-EXT | Arquitectura interior y mobiliario | Estimado DION · criterio de mercado Guayaquil 2026 (no verificado en tienda) | oct-2026 (est.)
18 | Organizador de Cubiertos para Cajón 60 cm | Residencial | Accesorios Cocina | U | 1 | 12 | 12.48 | Megametales | 13.08 | Kywi / Megakywi |  | AI-E20-HRJ-ORG-CUB | Arquitectura interior y mobiliario | Estimado DION · criterio de mercado Guayaquil 2026 (no verificado en tienda) | oct-2026 (est.)
EQUIPOS
► CATEGORÍA: HERRAMIENTAS ESPECIALIZADAS EBANISTERÍA (CNC, SIERRAS, PEGADORAS)
• Subcategoría Especificada: Maquinaria de Corte y Canto
19 | Router CNC para Madera 1320x2500mm Industrial | Industrial / Taller | Router CNC | U | 1 | 8500 | 8800 | Megametales | 9200 | Kywi / Megakywi |  | Z-Z10-EQH-CNC-1325 | General / coordinación multidisciplinar | Estimado · base original del usuario (sin cotización verificada) | oct-2026 (est.)
20 | Pegadora de Canto Automática Portátil | Comercial / Taller | Pegadoras Canto | U | 1 | 1450 | 1500 | Megametales | 1580 | Ferrisariato |  | Z-Z10-EQH-PEG-CAN | General / coordinación multidisciplinar | Estimado · base original del usuario (sin cotización verificada) | oct-2026 (est.)
• Subcategoría Especificada: Herramienta Eléctrica de Taller
21 | Escuadradora / Sierra de Mesa Seccionadora 3.2 m | Industrial / Taller | Escuadradoras | U | 0 | 4800 | 4992 | Megametales | 5184 | Ferrisariato |  | Z-Z10-EQH-ESC-320 | General / coordinación multidisciplinar | Estimado DION · criterio de mercado Guayaquil 2026 (no verificado en tienda) | oct-2026 (est.)
22 | Sierra Circular 7¼" 1800W | Residencial / Comercial | Sierras | U | 1 | 165 | 168.3 | Megametales | 179.85 | Kywi / Megakywi |  | Z-Z10-EQH-SIE-CIR | General / coordinación multidisciplinar | Estimado DION · criterio de mercado Guayaquil 2026 (no verificado en tienda) | oct-2026 (est.)
23 | Router / Fresadora de Mano 1.5 HP | Residencial / Comercial | Routers | U | 1 | 210 | 216.3 | Megametales | 231 | Ferrisariato |  | Z-Z10-EQH-ROU-MAN | General / coordinación multidisciplinar | Estimado DION · criterio de mercado Guayaquil 2026 (no verificado en tienda) | oct-2026 (est.)
24 | Taladro Percutor Inalámbrico 20V | Residencial / Comercial | Taladros | U | 1 | 185 | 194.25 | Megametales | 201.65 | Kywi / Megakywi |  | Z-Z10-EQH-TAL-INA | General / coordinación multidisciplinar | Estimado DION · criterio de mercado Guayaquil 2026 (no verificado en tienda) | oct-2026 (est.)
25 | Caladora 650W | Residencial / Comercial | Caladoras | U | 1 | 95 | 98.8 | Megametales | 103.55 | Ferrisariato |  | Z-Z10-EQH-CAL-650W | General / coordinación multidisciplinar | Estimado DION · criterio de mercado Guayaquil 2026 (no verificado en tienda) | oct-2026 (est.)
26 | Lijadora Orbital 5" | Residencial / Comercial | Lijadoras | U | 1 | 85 | 88.4 | Megametales | 93.5 | Kywi / Megakywi |  | Z-Z10-EQH-LIJ-ORB | General / coordinación multidisciplinar | Estimado DION · criterio de mercado Guayaquil 2026 (no verificado en tienda) | oct-2026 (est.)
27 | Compresor de Aire 50 L 2.5 HP | Residencial / Comercial | Compresores | U | 1 | 320 | 329.6 | Megametales | 348.8 | Ferrisariato |  | Z-Z10-EQH-COM-050L | General / coordinación multidisciplinar | Estimado DION · criterio de mercado Guayaquil 2026 (no verificado en tienda) | oct-2026 (est.)
28 | Clavadora Neumática Calibre 18 | Residencial / Comercial | Clavadoras | U | 1 | 110 | 112.2 | Megametales | 117.7 | Kywi / Megakywi |  | Z-Z10-EQH-CLA-NEU | General / coordinación multidisciplinar | Estimado DION · criterio de mercado Guayaquil 2026 (no verificado en tienda) | oct-2026 (est.)
CONEXIONES
► CATEGORÍA: HERRAJES, BISAGRAS, CORREDERAS, MANIJAS Y PISTONES
• Subcategoría Especificada: Herrajes de Muebles
29 | Bisagra Cazoleta Cierre Lento 35mm Cobertura Total | Residencial / Comercial | Bisagras Muebles | U | 40 | 1.2 | 1.25 | Megametales / Blum / Hafele | 1.38 | Ferrisariato |  | AI-E20-HRJ-BIS-CLE | Arquitectura interior y mobiliario | Estimado · base original del usuario (sin cotización verificada) | oct-2026 (est.)
30 | Corredera Telescópica Extensión Total 45cm 35kg | Residencial / Comercial | Correderas Cajón | Juego | 12 | 3.8 | 3.95 | Megametales | 4.2 | Ferrisariato |  | AI-E20-HRJ-COR-450 | Arquitectura interior y mobiliario | Estimado · base original del usuario (sin cotización verificada) | oct-2026 (est.)
31 | Pistón Hidráulico a Gas 80N / 100N para Puerta Basculante | Residencial | Pistones Gas | U | 8 | 2.5 | 2.6 | Megametales | 2.8 | Kywi / Megakywi |  | AI-E20-HRJ-PIS-100N | Arquitectura interior y mobiliario | Estimado · base original del usuario (sin cotización verificada) | oct-2026 (est.)
32 | Sistema Push-Open Cierre Magnético para Mueble sin Manija | Residencial | Sistemas Push | U | 10 | 1.8 | 1.88 | Megametales | 2.05 | Ferrisariato |  | AI-E20-HRJ-PSH-MAG | Arquitectura interior y mobiliario | Estimado · base original del usuario (sin cotización verificada) | oct-2026 (est.)
• Subcategoría Especificada: Herrajes por Tipo y Medida
33 | Bisagra Cazoleta 35 mm Normal (Sin Cierre Lento) | Residencial / Comercial | Bisagras Muebles | U | 40 | 0.55 | 0.56 | Megametales | 0.6 | Ferrisariato |  | AI-E20-HRJ-BIS-NOR | Arquitectura interior y mobiliario | Estimado DION · criterio de mercado Guayaquil 2026 (no verificado en tienda) | oct-2026 (est.)
34 | Bisagra Cazoleta Cierre Lento Semicurva | Residencial / Comercial | Bisagras Muebles | U | 20 | 1.3 | 1.35 | Megametales | 1.44 | Kywi / Megakywi |  | AI-E20-HRJ-BIS-SCU | Arquitectura interior y mobiliario | Estimado DION · criterio de mercado Guayaquil 2026 (no verificado en tienda) | oct-2026 (est.)
35 | Bisagra Cazoleta Cierre Lento Curva | Residencial / Comercial | Bisagras Muebles | U | 20 | 1.35 | 1.39 | Megametales | 1.5 | Ferrisariato |  | AI-E20-HRJ-BIS-CUR | Arquitectura interior y mobiliario | Estimado DION · criterio de mercado Guayaquil 2026 (no verificado en tienda) | oct-2026 (est.)
36 | Bisagra Cazoleta 165° Esquinero | Residencial / Comercial | Bisagras Muebles | U | 6 | 4.2 | 4.37 | Megametales | 4.62 | Kywi / Megakywi |  | AI-E20-HRJ-BIS-165 | Arquitectura interior y mobiliario | Estimado DION · criterio de mercado Guayaquil 2026 (no verificado en tienda) | oct-2026 (est.)
37 | Corredera Telescópica Extensión Total 30 cm | Residencial / Comercial | Correderas Cajón | Juego | 8 | 2.8 | 2.91 | Megametales | 3.05 | Ferrisariato |  | AI-E20-HRJ-COR-300 | Arquitectura interior y mobiliario | Estimado DION · criterio de mercado Guayaquil 2026 (no verificado en tienda) | oct-2026 (est.)
38 | Corredera Telescópica Extensión Total 35 cm | Residencial / Comercial | Correderas Cajón | Juego | 8 | 3.1 | 3.16 | Megametales | 3.35 | Kywi / Megakywi |  | AI-E20-HRJ-COR-350 | Arquitectura interior y mobiliario | Estimado DION · criterio de mercado Guayaquil 2026 (no verificado en tienda) | oct-2026 (est.)
39 | Corredera Telescópica Extensión Total 40 cm | Residencial / Comercial | Correderas Cajón | Juego | 8 | 3.5 | 3.64 | Megametales | 3.75 | Ferrisariato |  | AI-E20-HRJ-COR-400 | Arquitectura interior y mobiliario | Estimado DION · criterio de mercado Guayaquil 2026 (no verificado en tienda) | oct-2026 (est.)
40 | Corredera Telescópica Extensión Total 50 cm | Residencial / Comercial | Correderas Cajón | Juego | 8 | 4.4 | 4.58 | Megametales | 4.8 | Kywi / Megakywi |  | AI-E20-HRJ-COR-500 | Arquitectura interior y mobiliario | Estimado DION · criterio de mercado Guayaquil 2026 (no verificado en tienda) | oct-2026 (est.)
41 | Corredera Telescópica Extensión Total 55 cm | Residencial / Comercial | Correderas Cajón | Juego | 8 | 4.8 | 4.9 | Megametales | 5.28 | Ferrisariato |  | AI-E20-HRJ-COR-550 | Arquitectura interior y mobiliario | Estimado DION · criterio de mercado Guayaquil 2026 (no verificado en tienda) | oct-2026 (est.)
42 | Corredera Oculta Cierre Lento 45 cm (Tandem) | Residencial / Comercial | Correderas Ocultas | Juego | 6 | 14.5 | 14.79 | Megametales | 15.81 | Kywi / Megakywi |  | AI-E20-HRJ-COR-OCU-450 | Arquitectura interior y mobiliario | Estimado DION · criterio de mercado Guayaquil 2026 (no verificado en tienda) | oct-2026 (est.)
43 | Sistema de Puerta Corrediza para Clóset (Riel + Ruedas 2 Hojas) | Residencial | Sistemas Corredizos | Juego | 2 | 38 | 39.14 | Megametales | 41.8 | Ferrisariato |  | AI-E20-HRJ-COR-PUE | Arquitectura interior y mobiliario | Estimado DION · criterio de mercado Guayaquil 2026 (no verificado en tienda) | oct-2026 (est.)
44 | Pistón a Gas 60N | Residencial / Comercial | Pistones Gas | U | 6 | 2.3 | 2.39 | Megametales | 2.53 | Kywi / Megakywi |  | AI-E20-HRJ-PIS-060N | Arquitectura interior y mobiliario | Estimado DION · criterio de mercado Guayaquil 2026 (no verificado en tienda) | oct-2026 (est.)
45 | Pistón a Gas 120N | Residencial / Comercial | Pistones Gas | U | 6 | 2.9 | 3.02 | Megametales | 3.16 | Ferrisariato |  | AI-E20-HRJ-PIS-120N | Arquitectura interior y mobiliario | Estimado DION · criterio de mercado Guayaquil 2026 (no verificado en tienda) | oct-2026 (est.)
46 | Manija Aluminio Tipo Barra 96 mm | Residencial / Comercial | Manijas | U | 20 | 1.6 | 1.65 | Megametales | 1.78 | Kywi / Megakywi |  | AI-E20-HRJ-MAN-96 | Arquitectura interior y mobiliario | Estimado DION · criterio de mercado Guayaquil 2026 (no verificado en tienda) | oct-2026 (est.)
47 | Manija Aluminio Tipo Barra 128 mm | Residencial / Comercial | Manijas | U | 20 | 1.9 | 1.98 | Megametales | 2.11 | Ferrisariato |  | AI-E20-HRJ-MAN-128 | Arquitectura interior y mobiliario | Estimado DION · criterio de mercado Guayaquil 2026 (no verificado en tienda) | oct-2026 (est.)
48 | Manija Aluminio Tipo Barra 160 mm | Residencial / Comercial | Manijas | U | 20 | 2.4 | 2.5 | Megametales | 2.57 | Kywi / Megakywi |  | AI-E20-HRJ-MAN-160 | Arquitectura interior y mobiliario | Estimado DION · criterio de mercado Guayaquil 2026 (no verificado en tienda) | oct-2026 (est.)
49 | Manija Aluminio Tipo Barra 192 mm | Residencial / Comercial | Manijas | U | 20 | 2.8 | 2.91 | Megametales | 3.02 | Ferrisariato |  | AI-E20-HRJ-MAN-192 | Arquitectura interior y mobiliario | Estimado DION · criterio de mercado Guayaquil 2026 (no verificado en tienda) | oct-2026 (est.)
50 | Manija Aluminio Tipo Barra 320 mm | Residencial / Comercial | Manijas | U | 20 | 4.5 | 4.59 | Megametales | 4.86 | Kywi / Megakywi |  | AI-E20-HRJ-MAN-320 | Arquitectura interior y mobiliario | Estimado DION · criterio de mercado Guayaquil 2026 (no verificado en tienda) | oct-2026 (est.)
51 | Cerradura para Cajón / Puerta de Mueble | Residencial / Comercial | Cerraduras Mueble | U | 6 | 2.8 | 2.86 | Megametales | 3 | Ferrisariato |  | AI-E20-HRJ-CER-MUE | Arquitectura interior y mobiliario | Estimado DION · criterio de mercado Guayaquil 2026 (no verificado en tienda) | oct-2026 (est.)
52 | Bisagra de Piano Acero 1" (m) | Residencial / Comercial | Bisagras Piano | m | 2 | 3.5 | 3.6 | Megametales | 3.75 | Kywi / Megakywi |  | AI-E20-HRJ-BIS-PIA | Arquitectura interior y mobiliario | Estimado DION · criterio de mercado Guayaquil 2026 (no verificado en tienda) | oct-2026 (est.)
EQUIPOS ESPECIALIZADOS
► CATEGORÍA: TABLEROS MELAMINA, MDF, OSB, CONTRACHAPADO Y LAMINADOS
• Subcategoría Especificada: Tableros de Madera y Aglomerados
53 | Tablero Melamínico Pelíkan / Duratex 15mm 2.14x2.44m | Residencial / Comercial | Tableros Melamina | U | 10 | 38 | 39.5 | Megametales / Edimca | 42 | Ferrisariato |  | AI-E20-TBL-MLM-15 | Arquitectura interior y mobiliario | Estimado · base original del usuario (sin cotización verificada) | oct-2026 (est.) | 15
54 | Tablero MDF CRUDO 15mm 1.83x2.44m | Residencial / Comercial | Tableros MDF | U | 6 | 24 | 24.8 | Megametales / Edimca | 26.5 | Kywi / Megakywi |  | AI-E20-TBL-MDF-15 | Arquitectura interior y mobiliario | Estimado · base original del usuario (sin cotización verificada) | oct-2026 (est.) | 15
55 | Tablero Contrachapado Triplex Okume RH 15mm 1.22x2.44m | Residencial / Comercial | Tableros Triplex RH | U | 4 | 32 | 33.2 | Megametales / Edimca | 35.5 | Ferrisariato |  | AI-E20-TBL-TRI-15 | Arquitectura interior y mobiliario | Estimado · base original del usuario (sin cotización verificada) | oct-2026 (est.) | 15
56 | Laminado Plástico Formica Formica 0.8mm Ducha/Cocina | Residencial / Comercial | Laminados Formica | U | 4 | 18.5 | 19.2 | Megametales | 20.5 | Ferrisariato |  | AI-E20-TBL-FOR-0P8 | Arquitectura interior y mobiliario | Estimado · base original del usuario (sin cotización verificada) | oct-2026 (est.) | 10
• Subcategoría Especificada: Todos los Espesores y Acabados
57 | Tablero Melamínico Blanco 6 mm 2.15x2.44 m | Residencial / Comercial | Tableros Melamina | U | 4 | 22 | 22.44 | Megametales | 24.2 | Ferrisariato |  | AI-E20-TBL-MLM-06 | Arquitectura interior y mobiliario | Estimado DION · criterio de mercado Guayaquil 2026 (no verificado en tienda) | oct-2026 (est.) | 15
58 | Tablero Melamínico Blanco 9 mm 2.15x2.44 m | Residencial / Comercial | Tableros Melamina | U | 4 | 27 | 27.81 | Megametales | 29.16 | Kywi / Megakywi |  | AI-E20-TBL-MLM-09 | Arquitectura interior y mobiliario | Estimado DION · criterio de mercado Guayaquil 2026 (no verificado en tienda) | oct-2026 (est.) | 15
59 | Tablero Melamínico Blanco 12 mm 2.15x2.44 m | Residencial / Comercial | Tableros Melamina | U | 4 | 33 | 34.65 | Megametales | 35.31 | Ferrisariato |  | AI-E20-TBL-MLM-12 | Arquitectura interior y mobiliario | Estimado DION · criterio de mercado Guayaquil 2026 (no verificado en tienda) | oct-2026 (est.) | 15
60 | Tablero Melamínico Blanco 18 mm 2.15x2.44 m | Residencial / Comercial | Tableros Melamina | U | 4 | 44 | 45.32 | Megametales | 47.08 | Kywi / Megakywi |  | AI-E20-TBL-MLM-18 | Arquitectura interior y mobiliario | Estimado DION · criterio de mercado Guayaquil 2026 (no verificado en tienda) | oct-2026 (est.) | 15
61 | Tablero Melamínico Color / Madera 18 mm 2.15x2.44 m | Residencial / Comercial | Tableros Melamina | U | 4 | 52 | 53.56 | Megametales | 56.68 | Ferrisariato |  | AI-E20-TBL-MLM-18-COL | Arquitectura interior y mobiliario | Estimado DION · criterio de mercado Guayaquil 2026 (no verificado en tienda) | oct-2026 (est.) | 15
62 | Tablero Melamínico Hidrófugo (RH) 18 mm 2.15x2.44 m | Residencial / Comercial | Tableros Melamina | U | 2 | 62 | 63.86 | Megametales | 66.96 | Kywi / Megakywi |  | AI-E20-TBL-MLM-18-RH | Arquitectura interior y mobiliario | Estimado DION · criterio de mercado Guayaquil 2026 (no verificado en tienda) | oct-2026 (est.) | 15
63 | Tablero MDF Crudo 3 mm 1.83x2.44 m | Residencial / Comercial | Tableros MDF | U | 4 | 9.5 | 9.88 | Megametales | 10.55 | Ferrisariato |  | AI-E20-TBL-MDF-03 | Arquitectura interior y mobiliario | Estimado DION · criterio de mercado Guayaquil 2026 (no verificado en tienda) | oct-2026 (est.) | 15
64 | Tablero MDF Crudo 5.5 mm 1.83x2.44 m | Residencial / Comercial | Tableros MDF | U | 4 | 13 | 13.39 | Megametales | 14.04 | Kywi / Megakywi |  | AI-E20-TBL-MDF-5P5 | Arquitectura interior y mobiliario | Estimado DION · criterio de mercado Guayaquil 2026 (no verificado en tienda) | oct-2026 (est.) | 15
65 | Tablero MDF Crudo 9 mm 1.83x2.44 m | Residencial / Comercial | Tableros MDF | U | 4 | 17 | 17.68 | Megametales | 18.19 | Ferrisariato |  | AI-E20-TBL-MDF-09 | Arquitectura interior y mobiliario | Estimado DION · criterio de mercado Guayaquil 2026 (no verificado en tienda) | oct-2026 (est.) | 15
66 | Tablero MDF Crudo 12 mm 1.83x2.44 m | Residencial / Comercial | Tableros MDF | U | 4 | 20.5 | 21.53 | Megametales | 22.55 | Kywi / Megakywi |  | AI-E20-TBL-MDF-12 | Arquitectura interior y mobiliario | Estimado DION · criterio de mercado Guayaquil 2026 (no verificado en tienda) | oct-2026 (est.) | 15
67 | Tablero MDF Crudo 18 mm 1.83x2.44 m | Residencial / Comercial | Tableros MDF | U | 4 | 28.5 | 29.64 | Megametales | 30.78 | Ferrisariato |  | AI-E20-TBL-MDF-18 | Arquitectura interior y mobiliario | Estimado DION · criterio de mercado Guayaquil 2026 (no verificado en tienda) | oct-2026 (est.) | 15
68 | Tablero MDF Crudo 25 mm 1.83x2.44 m | Residencial / Comercial | Tableros MDF | U | 4 | 39 | 40.95 | Megametales | 42.9 | Kywi / Megakywi |  | AI-E20-TBL-MDF-25 | Arquitectura interior y mobiliario | Estimado DION · criterio de mercado Guayaquil 2026 (no verificado en tienda) | oct-2026 (est.) | 15
69 | Tablero MDF RH Hidrófugo 18 mm 1.83x2.44 m | Residencial / Comercial | Tableros MDF | U | 2 | 38 | 39.9 | Megametales | 41.42 | Ferrisariato |  | AI-E20-TBL-MDF-18-RH | Arquitectura interior y mobiliario | Estimado DION · criterio de mercado Guayaquil 2026 (no verificado en tienda) | oct-2026 (est.) | 15
70 | Tablero OSB 11 mm 1.22x2.44 m | Residencial / Comercial | Tableros OSB | U | 4 | 21 | 22.05 | Megametales | 23.31 | Kywi / Megakywi |  | AI-E20-TBL-OSB-11 | Arquitectura interior y mobiliario | Estimado DION · criterio de mercado Guayaquil 2026 (no verificado en tienda) | oct-2026 (est.) | 10
71 | Tablero OSB 15 mm 1.22x2.44 m | Residencial / Comercial | Tableros OSB | U | 4 | 27 | 27.54 | Megametales | 29.43 | Ferrisariato |  | AI-E20-TBL-OSB-15 | Arquitectura interior y mobiliario | Estimado DION · criterio de mercado Guayaquil 2026 (no verificado en tienda) | oct-2026 (est.) | 10
72 | Tablero Contrachapado Triplex 4 mm 1.22x2.44 m | Residencial / Comercial | Tableros Triplex | U | 4 | 11.5 | 11.96 | Megametales | 12.31 | Kywi / Megakywi |  | AI-E20-TBL-TRI-04 | Arquitectura interior y mobiliario | Estimado DION · criterio de mercado Guayaquil 2026 (no verificado en tienda) | oct-2026 (est.) | 15
73 | Tablero Contrachapado Triplex 9 mm 1.22x2.44 m | Residencial / Comercial | Tableros Triplex | U | 4 | 19 | 19.57 | Megametales | 20.71 | Ferrisariato |  | AI-E20-TBL-TRI-09 | Arquitectura interior y mobiliario | Estimado DION · criterio de mercado Guayaquil 2026 (no verificado en tienda) | oct-2026 (est.) | 15
74 | Tablero Contrachapado Triplex 12 mm 1.22x2.44 m | Residencial / Comercial | Tableros Triplex | U | 4 | 25 | 25.5 | Megametales | 27 | Kywi / Megakywi |  | AI-E20-TBL-TRI-12 | Arquitectura interior y mobiliario | Estimado DION · criterio de mercado Guayaquil 2026 (no verificado en tienda) | oct-2026 (est.) | 15
75 | Tablero Contrachapado Triplex 18 mm 1.22x2.44 m | Residencial / Comercial | Tableros Triplex | U | 4 | 38 | 39.14 | Megametales | 42.18 | Ferrisariato |  | AI-E20-TBL-TRI-18 | Arquitectura interior y mobiliario | Estimado DION · criterio de mercado Guayaquil 2026 (no verificado en tienda) | oct-2026 (est.) | 15
76 | Tablero Aglomerado / MDP Crudo 15 mm 2.15x2.44 m | Residencial / Comercial | Tableros Aglomerado | U | 4 | 24 | 24.72 | Megametales | 26.64 | Kywi / Megakywi |  | AI-E20-TBL-AGL-15 | Arquitectura interior y mobiliario | Estimado DION · criterio de mercado Guayaquil 2026 (no verificado en tienda) | oct-2026 (est.) | 15
77 | Lámina HPL / Postformado para Mesón 3 m x 60 cm | Residencial / Comercial | Laminados HPL | U | 2 | 48 | 49.44 | Megametales | 53.28 | Ferrisariato |  | AI-E20-TBL-HPL-POS | Arquitectura interior y mobiliario | Estimado DION · criterio de mercado Guayaquil 2026 (no verificado en tienda) | oct-2026 (est.) | 10
78 | Madera Sólida Laurel Cepillada 2x10 cm x 2.4 m | Residencial / Comercial | Madera Sólida | U | 10 | 6.5 | 6.76 | Megametales | 7.22 | Kywi / Megakywi |  | AI-E20-TBL-LAU-2X10 | Arquitectura interior y mobiliario | Estimado DION · criterio de mercado Guayaquil 2026 (no verificado en tienda) | oct-2026 (est.) | 15
79 | Chapa de Madera Natural (Enchape) m² | Residencial / Comercial | Chapas | m2 | 10 | 12 | 12.48 | Megametales | 12.84 | Ferrisariato |  | AI-E20-TBL-CHP-NAT | Arquitectura interior y mobiliario | Estimado DION · criterio de mercado Guayaquil 2026 (no verificado en tienda) | oct-2026 (est.) | 15
TOTAL BASE DE DATOS EBANISTERÍA (ESTIMADO)

## Gypsum
BASE DE DATOS COMPLETA DE CATALOGACIÓN: GYPSUM
Estructura Jerárquica Homogénea: Accesorios > Tuberías > Equipos > Conexiones > Equipos Especializados ¦ Degradé por Niveles (Ecuador - USD)
« Volver al Índice General
Item | Descripción de Accesorio / Ítem Especificado | Clasificación / Ámbito de Uso (Residencial/Comercial/Industrial) | Tipo / Familia | Unidad | Cant. | P. Ref. Est. ($) | P. Unit. Local A ($) (Megametales) | Local A Especificado | P. Unit. Local B ($) (Kywi/Ferrisariato) | Local B Especificado | Subtotal Est. ($) | Código DION | Disciplina | Fuente del precio | Fecha precio | Rendimiento / desperdicio %
ACCESORIOS
► CATEGORÍA: TORNILLOS DRYWALL, CINTAS Y MASILLAS
• Subcategoría Especificada: Fijación y Enlucido Drywall
1 | Tornillo Drywall Punta Broca 6x1" (Caja 1000u) | Residencial / Comercial | Tornillos Drywall | Caja 1000u | 4 | 6.5 | 6.7 | Megametales | 7.2 | Ferrisariato |  | A-C10-GYM-TOR-6X1 | Arquitectura | Estimado · base original del usuario (sin cotización verificada) | oct-2026 (est.) | 5
2 | Cinta de Papel Microperforada para Juntas 75m | Residencial / Comercial | Cintas Juntas | Rollo | 3 | 4.5 | 4.7 | Megametales | 5.1 | Ferrisariato |  | A-C10-GYM-CIN-PAP | Arquitectura | Estimado · base original del usuario (sin cotización verificada) | oct-2026 (est.) | 10
3 | Masilla Lista para Usar Drywall Gyplac (Balde 20kg) | Residencial / Comercial | Masillas Gypsum | Balde 20kg | 2 | 14.5 | 15 | Megametales | 16.2 | Kywi / Megakywi |  | A-C10-GYM-MAS-20KG | Arquitectura | Estimado · base original del usuario (sin cotización verificada) | oct-2026 (est.) | 10
• Subcategoría Especificada: Tornillería, Cintas, Masillas y Fijaciones
4 | Tornillo Drywall Punta Fina 6x1¼" (Caja 1000u) | Residencial / Comercial | Tornillos Drywall | Caja 1000u | 2 | 7.5 | 7.88 | Megametales | 8.25 | Kywi / Megakywi |  | A-C10-GYM-TOR-6X114 | Arquitectura | Estimado DION · criterio de mercado Guayaquil 2026 (no verificado en tienda) | oct-2026 (est.) | 5
5 | Tornillo Estructura Framer 8x½" Punta Broca (Caja 1000u) | Residencial / Comercial | Tornillos Framer | Caja 1000u | 2 | 8.5 | 8.84 | Megametales | 9.44 | Ferrisariato |  | A-C10-GYM-TOR-8X12 | Arquitectura | Estimado DION · criterio de mercado Guayaquil 2026 (no verificado en tienda) | oct-2026 (est.) | 5
6 | Clavo Fulminante + Fulminante para Canal a Losa (Ciento) | Residencial / Comercial | Fijaciones | Ciento | 2 | 18 | 18.36 | Megametales | 19.62 | Kywi / Megakywi |  | A-C10-GYM-CLF | Arquitectura | Estimado DION · criterio de mercado Guayaquil 2026 (no verificado en tienda) | oct-2026 (est.) | 5
7 | Taco Fisher #6 + Tornillo para Canal (Ciento) | Residencial / Comercial | Fijaciones | Ciento | 2 | 2.8 | 2.88 | Megametales | 3.08 | Ferrisariato |  | A-C10-GYM-TAC-F6 | Arquitectura | Estimado DION · criterio de mercado Guayaquil 2026 (no verificado en tienda) | oct-2026 (est.) | 5
8 | Cinta Malla Fibra de Vidrio Autoadhesiva 50 mm x 90 m | Residencial / Comercial | Cintas Juntas | Rollo | 2 | 5.5 | 5.72 | Megametales | 5.94 | Kywi / Megakywi |  | A-C10-GYM-CIN-MAL | Arquitectura | Estimado DION · criterio de mercado Guayaquil 2026 (no verificado en tienda) | oct-2026 (est.) | 10
9 | Masilla en Polvo Secado Rápido (Saco 20 kg) | Residencial / Comercial | Masillas Gypsum | Saco | 2 | 13 | 13.39 | Megametales | 14.17 | Ferrisariato |  | A-C10-GYM-MAS-POL | Arquitectura | Estimado DION · criterio de mercado Guayaquil 2026 (no verificado en tienda) | oct-2026 (est.) | 10
10 | Masilla Lista Exterior / Fibrocemento (Balde 20 kg) | Residencial / Comercial | Masillas Gypsum | Balde 20kg | 1 | 22 | 22.88 | Megametales | 23.98 | Kywi / Megakywi |  | A-C10-GYM-MAS-EXT | Arquitectura | Estimado DION · criterio de mercado Guayaquil 2026 (no verificado en tienda) | oct-2026 (est.) | 10
11 | Lana de Vidrio Acústica 2" (Rollo 18 m²) | Residencial / Comercial | Aislamiento Acústico | Rollo | 2 | 48 | 48.96 | Megametales | 53.28 | Ferrisariato |  | A-C10-GYM-LAN-050 | Arquitectura | Estimado DION · criterio de mercado Guayaquil 2026 (no verificado en tienda) | oct-2026 (est.) | 5
12 | Banda Acústica Autoadhesiva para Canal 60 mm (30 m) | Comercial | Bandas Acústicas | Rollo | 1 | 14 | 14.42 | Megametales | 15.54 | Kywi / Megakywi |  | A-C10-GYM-BAN-ACU | Arquitectura | Estimado DION · criterio de mercado Guayaquil 2026 (no verificado en tienda) | oct-2026 (est.) | 5
TUBERÍAS
► CATEGORÍA: PERFILERÍA OMEGA Y CANALES GYPSUM
• Subcategoría Especificada: Perfiles de Chapa
13 | Perfil Omega Galvanizado 0.45mm (2.44m) | Residencial / Comercial | Perfiles Omega | U | 30 | 1.8 | 1.88 | Megametales | 2.05 | Ferrisariato |  | A-C10-GYM-OMG-0P45 | Arquitectura | Estimado · base original del usuario (sin cotización verificada) | oct-2026 (est.) | 5
• Subcategoría Especificada: Perfiles de Cielo Raso
14 | Perfil Omega Galvanizado 0.50 mm (3 m) | Residencial / Comercial | Perfiles Omega | U | 20 | 2.3 | 2.42 | Megametales | 2.48 | Kywi / Megakywi |  | A-C10-GYM-OMG-0P50 | Arquitectura | Estimado DION · criterio de mercado Guayaquil 2026 (no verificado en tienda) | oct-2026 (est.) | 5
15 | Ángulo Perimetral Galvanizado 25x25 mm (3 m) | Residencial / Comercial | Ángulos Cielo | U | 20 | 1.45 | 1.51 | Megametales | 1.58 | Ferrisariato |  | A-C10-GYM-ANG-025 | Arquitectura | Estimado DION · criterio de mercado Guayaquil 2026 (no verificado en tienda) | oct-2026 (est.) | 5
16 | Canal Principal Cielo Suspendido (Carrying) 38 mm (3.66 m) | Comercial | Canales Cielo | U | 10 | 3.1 | 3.22 | Megametales | 3.38 | Kywi / Megakywi |  | A-C10-GYM-CCA-038 | Arquitectura | Estimado DION · criterio de mercado Guayaquil 2026 (no verificado en tienda) | oct-2026 (est.) | 5
17 | Colgante Alambre Galvanizado #12 con Gancho (m) | Residencial / Comercial | Colgantes | m | 50 | 0.25 | 0.26 | Megametales | 0.27 | Ferrisariato |  | A-C10-GYM-COL-12 | Arquitectura | Estimado DION · criterio de mercado Guayaquil 2026 (no verificado en tienda) | oct-2026 (est.) | 5
18 | Perfilería T Cielo Modular Principal 3.66 m (Fibra Mineral) | Comercial / Oficinas | Perfilería T | U | 20 | 3.8 | 3.91 | Megametales | 4.22 | Kywi / Megakywi |  | A-C10-GYM-PTE-366 | Arquitectura | Estimado DION · criterio de mercado Guayaquil 2026 (no verificado en tienda) | oct-2026 (est.) | 5
19 | Perfilería T Secundaria 1.22 m | Comercial / Oficinas | Perfilería T | U | 40 | 1.3 | 1.33 | Megametales | 1.44 | Ferrisariato |  | A-C10-GYM-PTE-122 | Arquitectura | Estimado DION · criterio de mercado Guayaquil 2026 (no verificado en tienda) | oct-2026 (est.) | 5
20 | Perfilería T Secundaria 0.61 m | Comercial / Oficinas | Perfilería T | U | 40 | 0.68 | 0.71 | Megametales | 0.75 | Kywi / Megakywi |  | A-C10-GYM-PTE-061 | Arquitectura | Estimado DION · criterio de mercado Guayaquil 2026 (no verificado en tienda) | oct-2026 (est.) | 5
EQUIPOS
► CATEGORÍA: ATORNILLADORAS, LIJADORAS DE PARED Y LÁSER
• Subcategoría Especificada: Herramientas Instalación Drywall
21 | Atornilladora Batería Drywall 18V Carga Cinta | Comercial / Taller | Atornilladoras | U | 1 | 185 | 192 | Megametales | 205 | Kywi / Megakywi |  | Z-Z10-EQH-ATO-DRY | General / coordinación multidisciplinar | Estimado · base original del usuario (sin cotización verificada) | oct-2026 (est.)
22 | Lijadora de Pared Tipo Jirafa con Aspiradora | Comercial / Taller | Lijadoras Jirafa | U | 1 | 280 | 290 | Megametales | 310 | Ferrisariato |  | Z-Z10-EQH-LIJ-JIR | General / coordinación multidisciplinar | Estimado · base original del usuario (sin cotización verificada) | oct-2026 (est.)
• Subcategoría Especificada: Herramienta Drywall
23 | Nivel Láser Autonivelante 360° Verde | Residencial / Comercial | Niveles Láser | U | 1 | 240 | 247.2 | Megametales | 266.4 | Ferrisariato |  | Z-Z10-EQH-LAS-360 | General / coordinación multidisciplinar | Estimado DION · criterio de mercado Guayaquil 2026 (no verificado en tienda) | oct-2026 (est.)
24 | Tijera / Cortadora de Perfil Drywall | Residencial / Comercial | Herramienta Manual | U | 1 | 28 | 28.56 | Megametales | 29.96 | Kywi / Megakywi |  | Z-Z10-EQH-TIJ-PER | General / coordinación multidisciplinar | Estimado DION · criterio de mercado Guayaquil 2026 (no verificado en tienda) | oct-2026 (est.)
25 | Kit de Espátulas y Llanas para Masillado | Residencial / Comercial | Herramienta Manual | Juego | 1 | 35 | 35.7 | Megametales | 38.15 | Ferrisariato |  | Z-Z10-EQH-KIT-MAS | General / coordinación multidisciplinar | Estimado DION · criterio de mercado Guayaquil 2026 (no verificado en tienda) | oct-2026 (est.)
26 | Andamio Rodante de Aluminio 2 Cuerpos | Comercial | Andamios | U | 0 | 680 | 707.2 | Megametales | 727.6 | Kywi / Megakywi |  | Z-Z10-EQH-AND-ALU | General / coordinación multidisciplinar | Estimado DION · criterio de mercado Guayaquil 2026 (no verificado en tienda) | oct-2026 (est.)
CONEXIONES
► CATEGORÍA: PERFILERÍA CANALES, MONTANTES, ÁNGULOS Y ESQUINEROS
• Subcategoría Especificada: Estructura Galvanizada Drywall
27 | Canal Galvanizado 60mm x 0.45mm (3m) | Residencial / Comercial | Canales Galvanizados | U | 20 | 2.5 | 2.6 | Megametales | 2.8 | Ferrisariato |  | A-C10-GYM-CAN-060 | Arquitectura | Estimado · base original del usuario (sin cotización verificada) | oct-2026 (est.) | 5
28 | Montante Galvanizado 60mm x 0.45mm (3m) | Residencial / Comercial | Montantes Galvanizados | U | 35 | 2.8 | 2.9 | Megametales | 3.1 | Ferrisariato |  | A-C10-GYM-MON-060 | Arquitectura | Estimado · base original del usuario (sin cotización verificada) | oct-2026 (est.) | 5
29 | Esquinero Metálico Perforado para Gypsum (2.44m) | Residencial / Comercial | Esquineros Metálicos | U | 15 | 1.1 | 1.15 | Megametales | 1.25 | Ferrisariato |  | A-C10-GYM-ESQ-MET | Arquitectura | Estimado · base original del usuario (sin cotización verificada) | oct-2026 (est.) | 5
• Subcategoría Especificada: Canales y Montantes por Ancho y Calibre
30 | Canal Galvanizado 41 mm x 0.45 mm (3 m) | Residencial / Comercial | Canales Galvanizados | U | 10 | 2.1 | 2.18 | Megametales | 2.27 | Kywi / Megakywi |  | A-C10-GYM-CAN-041 | Arquitectura | Estimado DION · criterio de mercado Guayaquil 2026 (no verificado en tienda) | oct-2026 (est.) | 5
31 | Canal Galvanizado 64 mm x 0.45 mm (3 m) | Residencial / Comercial | Canales Galvanizados | U | 10 | 2.6 | 2.73 | Megametales | 2.83 | Ferrisariato |  | A-C10-GYM-CAN-064 | Arquitectura | Estimado DION · criterio de mercado Guayaquil 2026 (no verificado en tienda) | oct-2026 (est.) | 5
32 | Canal Galvanizado 92 mm x 0.45 mm (3 m) | Residencial / Comercial | Canales Galvanizados | U | 10 | 3.4 | 3.47 | Megametales | 3.77 | Kywi / Megakywi |  | A-C10-GYM-CAN-092 | Arquitectura | Estimado DION · criterio de mercado Guayaquil 2026 (no verificado en tienda) | oct-2026 (est.) | 5
33 | Canal Galvanizado 64 mm x 0.90 mm (3 m) | Residencial / Comercial | Canales Galvanizados | U | 10 | 5.2 | 5.41 | Megametales | 5.67 | Ferrisariato |  | A-C10-GYM-CAN-064-0P90 | Arquitectura | Estimado DION · criterio de mercado Guayaquil 2026 (no verificado en tienda) | oct-2026 (est.) | 5
34 | Montante Galvanizado 41 mm x 0.45 mm (3 m) | Residencial / Comercial | Montantes Galvanizados | U | 20 | 2.4 | 2.52 | Megametales | 2.62 | Kywi / Megakywi |  | A-C10-GYM-MON-041 | Arquitectura | Estimado DION · criterio de mercado Guayaquil 2026 (no verificado en tienda) | oct-2026 (est.) | 5
35 | Montante Galvanizado 64 mm x 0.45 mm (3 m) | Residencial / Comercial | Montantes Galvanizados | U | 20 | 3 | 3.15 | Megametales | 3.21 | Ferrisariato |  | A-C10-GYM-MON-064 | Arquitectura | Estimado DION · criterio de mercado Guayaquil 2026 (no verificado en tienda) | oct-2026 (est.) | 5
36 | Montante Galvanizado 92 mm x 0.45 mm (3 m) | Residencial / Comercial | Montantes Galvanizados | U | 20 | 3.8 | 3.88 | Megametales | 4.22 | Kywi / Megakywi |  | A-C10-GYM-MON-092 | Arquitectura | Estimado DION · criterio de mercado Guayaquil 2026 (no verificado en tienda) | oct-2026 (est.) | 5
37 | Montante Galvanizado 64 mm x 0.90 mm (3 m) | Residencial / Comercial | Montantes Galvanizados | U | 20 | 5.9 | 6.02 | Megametales | 6.55 | Ferrisariato |  | A-C10-GYM-MON-064-0P90 | Arquitectura | Estimado DION · criterio de mercado Guayaquil 2026 (no verificado en tienda) | oct-2026 (est.) | 5
38 | Montante Galvanizado 92 mm x 0.90 mm (3 m) | Residencial / Comercial | Montantes Galvanizados | U | 20 | 7.2 | 7.49 | Megametales | 7.78 | Kywi / Megakywi |  | A-C10-GYM-MON-092-0P90 | Arquitectura | Estimado DION · criterio de mercado Guayaquil 2026 (no verificado en tienda) | oct-2026 (est.) | 5
39 | Esquinero Plástico PVC para Gypsum (3 m) | Residencial / Comercial | Esquineros | U | 10 | 1.4 | 1.44 | Megametales | 1.53 | Ferrisariato |  | A-C10-GYM-ESQ-PVC | Arquitectura | Estimado DION · criterio de mercado Guayaquil 2026 (no verificado en tienda) | oct-2026 (est.) | 5
40 | Perfil Tipo J / Remate (3 m) | Residencial / Comercial | Remates | U | 10 | 1.6 | 1.66 | Megametales | 1.76 | Kywi / Megakywi |  | A-C10-GYM-REM-J | Arquitectura | Estimado DION · criterio de mercado Guayaquil 2026 (no verificado en tienda) | oct-2026 (est.) | 5
41 | Perfil de Junta de Control / Dilatación (3 m) | Residencial / Comercial | Juntas | U | 4 | 4.5 | 4.73 | Megametales | 4.82 | Ferrisariato |  | A-C10-GYM-JUN-CTL | Arquitectura | Estimado DION · criterio de mercado Guayaquil 2026 (no verificado en tienda) | oct-2026 (est.) | 5
42 | Esquinero Flexible / Arco con Cinta Metálica (30 m) | Residencial / Comercial | Esquineros | Rollo | 1 | 12 | 12.6 | Megametales | 13.32 | Kywi / Megakywi |  | A-C10-GYM-ESQ-FLX | Arquitectura | Estimado DION · criterio de mercado Guayaquil 2026 (no verificado en tienda) | oct-2026 (est.) | 5
EQUIPOS ESPECIALIZADOS
► CATEGORÍA: PLACAS DE YESO (ESTÁNDAR ST, RH HUMEDAD, RF FUEGO)
• Subcategoría Especificada: Placas Drywall
43 | Placa de Gypsum Estándar ST ½" 1.22x2.44m Gyplac | Residencial / Comercial | Placas Estándar ST | U | 25 | 8.5 | 8.8 | Megametales | 9.5 | Ferrisariato |  | A-C10-GYM-PLA-ST-12P7 | Arquitectura | Estimado · base original del usuario (sin cotización verificada) | oct-2026 (est.) | 10
44 | Placa de Gypsum Resistente Humedad RH ½" 1.22x2.44m Verde | Residencial / Baños/Cocina | Placas Humedad RH | U | 10 | 11.5 | 11.9 | Megametales | 12.8 | Kywi / Megakywi |  | A-C10-GYM-PLA-RH-12P7 | Arquitectura | Estimado · base original del usuario (sin cotización verificada) | oct-2026 (est.) | 10
45 | Placa de Gypsum Resistente Fuego RF 5/8" 1.22x2.44m Roja | Comercial / Edificios | Placas Fuego RF | U | 8 | 14.5 | 15 | Megametales | 16.2 | Ferrisariato |  | A-C10-GYM-PLA-RF-15P9 | Arquitectura | Estimado · base original del usuario (sin cotización verificada) | oct-2026 (est.) | 10
• Subcategoría Especificada: Espesores, Placas Especiales y Cielos Modulares
46 | Placa de Gypsum ST ⅜" (9.5 mm) 1.22x2.44 m | Residencial / Comercial | Placas Estándar ST | U | 10 | 7.6 | 7.98 | Megametales | 8.44 | Kywi / Megakywi |  | A-C10-GYM-PLA-ST-9P5 | Arquitectura | Estimado DION · criterio de mercado Guayaquil 2026 (no verificado en tienda) | oct-2026 (est.) | 10
47 | Placa de Gypsum ST ⅝" (15.9 mm) 1.22x2.44 m | Comercial | Placas Estándar ST | U | 10 | 12.5 | 12.88 | Megametales | 13.38 | Ferrisariato |  | A-C10-GYM-PLA-ST-15P9 | Arquitectura | Estimado DION · criterio de mercado Guayaquil 2026 (no verificado en tienda) | oct-2026 (est.) | 10
48 | Placa de Gypsum RH ⅝" (15.9 mm) 1.22x2.44 m | Comercial / Hospitalario | Placas Humedad RH | U | 10 | 16.5 | 16.83 | Megametales | 18.15 | Kywi / Megakywi |  | A-C10-GYM-PLA-RH-15P9 | Arquitectura | Estimado DION · criterio de mercado Guayaquil 2026 (no verificado en tienda) | oct-2026 (est.) | 10
49 | Placa de Gypsum RF ½" (12.7 mm) 1.22x2.44 m | Comercial / Edificios | Placas Fuego RF | U | 10 | 12.9 | 13.42 | Megametales | 14.06 | Ferrisariato |  | A-C10-GYM-PLA-RF-12P7 | Arquitectura | Estimado DION · criterio de mercado Guayaquil 2026 (no verificado en tienda) | oct-2026 (est.) | 10
50 | Placa de Gypsum Acústica Perforada 1.20x2.40 m | Comercial / Auditorios | Placas Acústicas | U | 6 | 38 | 38.76 | Megametales | 41.04 | Kywi / Megakywi |  | A-C10-GYM-PLA-ACU | Arquitectura | Estimado DION · criterio de mercado Guayaquil 2026 (no verificado en tienda) | oct-2026 (est.) | 10
51 | Placa de Gypsum Plomada (Protección RX) 1.22x2.44 m | Hospitalario | Placas Plomadas | U | 4 | 285 | 296.4 | Megametales | 307.8 | Ferrisariato |  | A-C10-GYM-PLA-PB | Arquitectura | Estimado DION · criterio de mercado Guayaquil 2026 (no verificado en tienda) | oct-2026 (est.) | 5
52 | Placa de Gypsum Alta Resistencia al Impacto 1.22x2.44 m | Hospitalario / Educación | Placas Impacto | U | 6 | 24 | 24.48 | Megametales | 26.64 | Kywi / Megakywi |  | A-C10-GYM-PLA-IMP | Arquitectura | Estimado DION · criterio de mercado Guayaquil 2026 (no verificado en tienda) | oct-2026 (est.) | 10
53 | Placa de Cielo Fibra Mineral 60x60 cm (m²) | Comercial / Oficinas | Placas Fibra Mineral | m2 | 30 | 7.5 | 7.88 | Megametales | 8.33 | Ferrisariato |  | A-C10-GYM-FMN-60X60 | Arquitectura | Estimado DION · criterio de mercado Guayaquil 2026 (no verificado en tienda) | oct-2026 (est.) | 5
54 | Placa de Cielo PVC Lavable 60x60 (Asepsia) m² | Hospitalario | Placas PVC | m2 | 20 | 9.5 | 9.97 | Megametales | 10.55 | Kywi / Megakywi |  | A-C10-GYM-PVC-60X60 | Arquitectura | Estimado DION · criterio de mercado Guayaquil 2026 (no verificado en tienda) | oct-2026 (est.) | 5
55 | Placa Cielo Yeso Vinil Lavable 60x60 cm (m²) | Comercial / Hospitalario | Placas Vinílicas | m2 | 30 | 6.8 | 6.94 | Megametales | 7.34 | Ferrisariato |  | A-C10-GYM-VIN-60X60 | Arquitectura | Estimado DION · criterio de mercado Guayaquil 2026 (no verificado en tienda) | oct-2026 (est.) | 5
TOTAL BASE DE DATOS GYPSUM (ESTIMADO)

## Fibrocemento
BASE DE DATOS COMPLETA DE CATALOGACIÓN: FIBROCEMENTO
Estructura Jerárquica Homogénea: Accesorios > Tuberías > Equipos > Conexiones > Equipos Especializados ¦ Degradé por Niveles (Ecuador - USD)
« Volver al Índice General
Item | Descripción de Accesorio / Ítem Especificado | Clasificación / Ámbito de Uso (Residencial/Comercial/Industrial) | Tipo / Familia | Unidad | Cant. | P. Ref. Est. ($) | P. Unit. Local A ($) (Megametales) | Local A Especificado | P. Unit. Local B ($) (Kywi/Ferrisariato) | Local B Especificado | Subtotal Est. ($) | Código DION | Disciplina | Fuente del precio | Fecha precio | Rendimiento / desperdicio %
ACCESORIOS
► CATEGORÍA: TORNILLOS AUTOPERFORANTES, JUNTAS Y SELLADORES POLYURETHANE
• Subcategoría Especificada: Fijación y Sellado
1 | Tornillo Autoperforante para Fibrocemento 8x1 ¼" (1000u) | Residencial / Comercial | Tornillos Fibrocemento | Caja 1000u | 2 | 12.5 | 13 | Megametales | 14.2 | Ferrisariato |  | A-B20-FCB-TOR-8X114 | Arquitectura | Estimado · base original del usuario (sin cotización verificada) | oct-2026 (est.)
2 | Sellador de Poliuretano Sikaflex 11FC Gris (Cartucho) | Residencial / Comercial | Selladores Poliuretano | U | 6 | 8.5 | 8.8 | Megametales | 9.5 | Kywi / Megakywi |  | A-B20-FCB-SEL-PUR | Arquitectura | Estimado · base original del usuario (sin cotización verificada) | oct-2026 (est.)
• Subcategoría Especificada: Fijación, Masillas y Cintas para Fibrocemento
3 | Tornillo Autoperforante Fibrocemento con Aletas 8x1⅝" (1000u) | Residencial / Comercial | Tornillos Fibrocemento | Caja 1000u | 1 | 16.5 | 16.83 | Megametales | 18.15 | Ferrisariato |  | A-B20-FCB-TOR-8X158 | Arquitectura | Estimado DION · criterio de mercado Guayaquil 2026 (no verificado en tienda) | oct-2026 (est.) | 5
4 | Cinta Malla Fibra de Vidrio Álcali-Resistente 10 cm (45 m) | Residencial / Comercial | Cintas | Rollo | 2 | 9.5 | 9.97 | Megametales | 10.36 | Kywi / Megakywi |  | A-B20-FCB-CIN-MAL | Arquitectura | Estimado DION · criterio de mercado Guayaquil 2026 (no verificado en tienda) | oct-2026 (est.) | 10
5 | Masilla Elastomérica para Juntas Fibrocemento (Galón) | Residencial / Comercial | Masillas | Galón | 2 | 18 | 18.36 | Megametales | 19.62 | Ferrisariato |  | A-B20-FCB-MAS-ELA | Arquitectura | Estimado DION · criterio de mercado Guayaquil 2026 (no verificado en tienda) | oct-2026 (est.) | 10
6 | Sellador Primer Acrílico para Fibrocemento (Galón) | Residencial / Comercial | Selladores | Galón | 2 | 16 | 16.8 | Megametales | 17.28 | Kywi / Megakywi |  | A-B20-FCB-PRI | Arquitectura | Estimado DION · criterio de mercado Guayaquil 2026 (no verificado en tienda) | oct-2026 (est.) | 10
7 | Barrera de Humedad / Membrana Hidrófuga Respirable (Rollo 50 m²) | Comercial | Membranas | Rollo | 1 | 85 | 86.7 | Megametales | 93.5 | Ferrisariato |  | A-B20-FCB-BAR-HUM | Arquitectura | Estimado DION · criterio de mercado Guayaquil 2026 (no verificado en tienda) | oct-2026 (est.) | 10
TUBERÍAS
► CATEGORÍA: PERFILERÍA PESADA SOPORTE FIBROCEMENTO
• Subcategoría Especificada: Soportes Estructurales Fachada
8 | Perfil de Soporte Aluminio T / L para Fachada Ventilada (3m) | Comercial / Industrial | Perfiles Fachada | U | 10 | 8.5 | 8.8 | Megametales | 9.5 | Ferrisariato |  | A-B20-FCB-PER-ALM | Arquitectura | Estimado · base original del usuario (sin cotización verificada) | oct-2026 (est.)
• Subcategoría Especificada: Steel Framing Estructural
9 | Canal Steel Framing 92 mm x 0.90 mm (3 m) | Comercial / Industrial | Steel Framing | U | 10 | 7.2 | 7.49 | Megametales | 7.7 | Ferrisariato |  | A-B20-FCB-CAN-092 | Arquitectura | Estimado DION · criterio de mercado Guayaquil 2026 (no verificado en tienda) | oct-2026 (est.) | 5
10 | Montante Steel Framing 92 mm x 0.90 mm (3 m) | Comercial / Industrial | Steel Framing | U | 20 | 8.4 | 8.57 | Megametales | 9.32 | Kywi / Megakywi |  | A-B20-FCB-MON-092 | Arquitectura | Estimado DION · criterio de mercado Guayaquil 2026 (no verificado en tienda) | oct-2026 (est.) | 5
11 | Montante Steel Framing 152 mm x 1.20 mm (6 m) | Industrial | Steel Framing | U | 10 | 26 | 27.3 | Megametales | 28.08 | Ferrisariato |  | A-B20-FCB-MON-152 | Arquitectura | Estimado DION · criterio de mercado Guayaquil 2026 (no verificado en tienda) | oct-2026 (est.) | 5
12 | Omega Pesada 0.90 mm para Fachada (3 m) | Comercial / Industrial | Perfiles Omega | U | 20 | 4.5 | 4.63 | Megametales | 4.82 | Kywi / Megakywi |  | A-B20-FCB-OMG-0P90 | Arquitectura | Estimado DION · criterio de mercado Guayaquil 2026 (no verificado en tienda) | oct-2026 (est.) | 5
EQUIPOS
► CATEGORÍA: CORTADORAS DISCO DIAMANTADO Y TALADROS
• Subcategoría Especificada: Herramientas Fibrocemento
13 | Cortadora Disco Diamantado 7" para Fibrocemento | Comercial / Ind | Cortadoras Discos | U | 1 | 145 | 150 | Megametales | 160 | Kywi / Megakywi |  | Z-Z10-EQH-COR-DIA | General / coordinación multidisciplinar | Estimado · base original del usuario (sin cotización verificada) | oct-2026 (est.)
• Subcategoría Especificada: Herramienta de Corte
14 | Sierra Circular con Aspiración para Fibrocemento 7¼" | Comercial / Ind | Sierras | U | 1 | 240 | 249.6 | Megametales | 256.8 | Kywi / Megakywi |  | Z-Z10-EQH-SIE-FCB | General / coordinación multidisciplinar | Estimado DION · criterio de mercado Guayaquil 2026 (no verificado en tienda) | oct-2026 (est.)
15 | Disco Diamantado 7" Segmentado para Fibrocemento | Residencial / Comercial | Discos | U | 2 | 18 | 18.72 | Megametales | 19.62 | Ferrisariato |  | Z-Z10-EQH-DIS-DIA | General / coordinación multidisciplinar | Estimado DION · criterio de mercado Guayaquil 2026 (no verificado en tienda) | oct-2026 (est.)
16 | Cuchilla de Carburo para Rayar Fibrocemento | Residencial / Comercial | Herramienta Manual | U | 2 | 12 | 12.24 | Megametales | 12.84 | Kywi / Megakywi |  | Z-Z10-EQH-CUC-FCB | General / coordinación multidisciplinar | Estimado DION · criterio de mercado Guayaquil 2026 (no verificado en tienda) | oct-2026 (est.)
CONEXIONES
► CATEGORÍA: PERFILES DE JUNTA DE DILATACIÓN Y OMEGA HEAVY DUTY
• Subcategoría Especificada: Juntas Fachada
17 | Perfil Junta de Dilatación de Aluminio para Fibrocemento | Comercial / Industrial | Juntas Dilatación | U | 12 | 4.5 | 4.7 | Megametales | 5.1 | Ferrisariato |  | A-B20-FCB-JUN-ALM | Arquitectura | Estimado · base original del usuario (sin cotización verificada) | oct-2026 (est.)
• Subcategoría Especificada: Remates y Esquineros
18 | Esquinero Exterior de Aluminio para Fibrocemento (3 m) | Residencial / Comercial | Esquineros | U | 6 | 5.5 | 5.67 | Megametales | 5.89 | Kywi / Megakywi |  | A-B20-FCB-ESQ-ALM | Arquitectura | Estimado DION · criterio de mercado Guayaquil 2026 (no verificado en tienda) | oct-2026 (est.) | 5
19 | Perfil Gotero / Botaguas Aluminio (3 m) | Residencial / Comercial | Goteros | U | 6 | 6.2 | 6.45 | Megametales | 6.82 | Ferrisariato |  | A-B20-FCB-GOT-ALM | Arquitectura | Estimado DION · criterio de mercado Guayaquil 2026 (no verificado en tienda) | oct-2026 (est.) | 5
20 | Perfil de Arranque Perforado (Ventilado) 3 m | Comercial | Arranques | U | 6 | 4.8 | 4.9 | Megametales | 5.28 | Kywi / Megakywi |  | A-B20-FCB-ARR | Arquitectura | Estimado DION · criterio de mercado Guayaquil 2026 (no verificado en tienda) | oct-2026 (est.) | 5
EQUIPOS ESPECIALIZADOS
► CATEGORÍA: PLACAS Y PANELES DE FIBROCEMENTO (SUPERBOARD / PLYCEM)
• Subcategoría Especificada: Placas Exteriores y Entrepisos
21 | Placa Fibrocemento Plycem / Superboard 6mm 1.22x2.44m | Residencial / Comercial | Placas Pared 6mm | U | 15 | 12.5 | 12.9 | Megametales / Plycem | 13.8 | Ferrisariato |  | A-B20-FCB-PLA-006 | Arquitectura | Estimado · base original del usuario (sin cotización verificada) | oct-2026 (est.) | 10
22 | Placa Fibrocemento Plycem / Superboard 10mm 1.22x2.44m Exterior | Comercial / Industrial | Placas Exterior 10mm | U | 10 | 18.5 | 19.2 | Megametales / Plycem | 20.5 | Kywi / Megakywi |  | A-B20-FCB-PLA-010 | Arquitectura | Estimado · base original del usuario (sin cotización verificada) | oct-2026 (est.) | 10
23 | Panel Entrepiso Fibrocemento Plycem 20mm Heavy Duty 1.22x2.44m | Comercial / Industrial | Paneles Entrepiso 20mm | U | 5 | 45 | 46.8 | Megametales / Plycem | 49.5 | Ferrisariato |  | A-B20-FCB-PLA-020 | Arquitectura | Estimado · base original del usuario (sin cotización verificada) | oct-2026 (est.) | 8
• Subcategoría Especificada: Todos los Espesores y Productos Especiales
24 | Placa Fibrocemento 4 mm 1.22x2.44 m | Residencial / Comercial | Placas Fibrocemento | U | 10 | 9.5 | 9.88 | Megametales | 10.45 | Kywi / Megakywi |  | A-B20-FCB-PLA-004 | Arquitectura | Estimado DION · criterio de mercado Guayaquil 2026 (no verificado en tienda) | oct-2026 (est.) | 10
25 | Placa Fibrocemento 8 mm 1.22x2.44 m | Residencial / Comercial | Placas Fibrocemento | U | 10 | 15.5 | 16.28 | Megametales | 17.21 | Ferrisariato |  | A-B20-FCB-PLA-008 | Arquitectura | Estimado DION · criterio de mercado Guayaquil 2026 (no verificado en tienda) | oct-2026 (est.) | 10
26 | Placa Fibrocemento 12 mm 1.22x2.44 m | Residencial / Comercial | Placas Fibrocemento | U | 10 | 23 | 23.92 | Megametales | 25.3 | Kywi / Megakywi |  | A-B20-FCB-PLA-012 | Arquitectura | Estimado DION · criterio de mercado Guayaquil 2026 (no verificado en tienda) | oct-2026 (est.) | 10
27 | Placa Fibrocemento 14 mm 1.22x2.44 m | Comercial / Industrial | Placas Fibrocemento | U | 10 | 27 | 28.08 | Megametales | 29.97 | Ferrisariato |  | A-B20-FCB-PLA-014 | Arquitectura | Estimado DION · criterio de mercado Guayaquil 2026 (no verificado en tienda) | oct-2026 (est.) | 10
28 | Placa Fibrocemento 17 mm 1.22x2.44 m | Comercial / Industrial | Placas Fibrocemento | U | 10 | 35 | 35.7 | Megametales | 38.5 | Kywi / Megakywi |  | A-B20-FCB-PLA-017 | Arquitectura | Estimado DION · criterio de mercado Guayaquil 2026 (no verificado en tienda) | oct-2026 (est.) | 10
29 | Siding Fibrocemento Textura Madera 20 cm x 3.66 m | Residencial / Comercial | Siding | U | 20 | 7.8 | 8.11 | Megametales | 8.66 | Ferrisariato |  | A-B20-FCB-SID-200 | Arquitectura | Estimado DION · criterio de mercado Guayaquil 2026 (no verificado en tienda) | oct-2026 (est.) | 10
30 | Panel Fibrocemento Fachada Ventilada Coloreado 10 mm (m²) | Comercial | Paneles Fachada | m2 | 30 | 42 | 43.26 | Megametales | 45.78 | Kywi / Megakywi |  | A-B20-FCB-PAN-FAC | Arquitectura | Estimado DION · criterio de mercado Guayaquil 2026 (no verificado en tienda) | oct-2026 (est.) | 8
31 | Placa Cielo Fibrocemento 60x60 cm 4 mm (m²) | Residencial / Comercial | Placas Cielo | m2 | 20 | 6.5 | 6.7 | Megametales | 7.22 | Ferrisariato |  | A-B20-FCB-CIE-60X60 | Arquitectura | Estimado DION · criterio de mercado Guayaquil 2026 (no verificado en tienda) | oct-2026 (est.) | 8
32 | Teja Fibrocemento Ondulada P7 1.10x2.44 m (Eternit) | Residencial / Comercial | Tejas Fibrocemento | U | 20 | 14.5 | 15.23 | Megametales | 15.95 | Kywi / Megakywi |  | A-B30-CUB-FCM-004 | Arquitectura | Estimado DION · criterio de mercado Guayaquil 2026 (no verificado en tienda) | oct-2026 (est.) | 8
TOTAL BASE DE DATOS FIBROCEMENTO (ESTIMADO)

## Mampostería y Enlucidos
BASE DE DATOS COMPLETA DE CATALOGACIÓN: MAMPOSTERÍA Y ENLUCIDOS
Estructura Jerárquica Homogénea: Accesorios > Tuberías > Equipos > Conexiones > Equipos Especializados ¦ Degradé por Niveles (Ecuador - USD)
« Volver al Índice General
Item | Descripción de Accesorio / Ítem Especificado | Clasificación / Ámbito de Uso (Residencial/Comercial/Industrial) | Tipo / Familia | Unidad | Cant. | P. Ref. Est. ($) | P. Unit. Local A ($) (Disensa) | Local A Especificado | P. Unit. Local B ($) (Kywi / Megakywi) | Local B Especificado | Subtotal Est. ($) | Código DION | Disciplina | Fuente del precio | Fecha precio | Rendimiento / desperdicio %
ACCESORIOS
► CATEGORÍA: CONGLOMERANTES Y AGREGADOS
• Subcategoría Especificada: Cemento, Cal, Arena, Ripio, Piedra y Agua
1 | Cemento Portland Tipo GU Saco 50 kg (Holcim Fuerte / UNACEM / Atenas) | Residencial / Comercial / Ind | Cemento GU | Saco | 100 | 8.45 | 8.62 | Disensa | 9.38 | Kywi / Megakywi |  | S-B10-CEM-GU-50KG | Estructuras | Estimado DION · criterio de mercado Guayaquil 2026 (no verificado en tienda) | oct-2026 (est.) | 5
2 | Cemento Tipo HE Alta Resistencia Inicial Saco 50 kg | Comercial / Industrial | Cemento HE | Saco | 20 | 9.6 | 9.89 | Disensa | 10.27 | Kywi / Megakywi |  | S-B10-CEM-HE-50KG | Estructuras | Estimado DION · criterio de mercado Guayaquil 2026 (no verificado en tienda) | oct-2026 (est.) | 5
3 | Cemento Blanco Saco 25 kg | Residencial / Comercial | Cemento Blanco | Saco | 2 | 14.5 | 14.94 | Disensa | 16.1 | Kywi / Megakywi |  | S-B10-CEM-BLA-25KG | Estructuras | Estimado DION · criterio de mercado Guayaquil 2026 (no verificado en tienda) | oct-2026 (est.) | 5
4 | Cal Hidratada Saco 25 kg | Residencial / Comercial | Cal | Saco | 10 | 5.5 | 5.67 | Disensa | 5.94 | Kywi / Megakywi |  | S-B10-CEM-CAL-25KG | Estructuras | Estimado DION · criterio de mercado Guayaquil 2026 (no verificado en tienda) | oct-2026 (est.) | 5
5 | Arena Fina de Río para Enlucido (m³ puesto en obra GYE) | Residencial / Comercial / Ind | Arena | m3 | 10 | 19 | 19.95 | Disensa | 20.52 | Kywi / Megakywi |  | S-B10-CEM-ARE-FIN | Estructuras | Estimado DION · criterio de mercado Guayaquil 2026 (no verificado en tienda) | oct-2026 (est.) | 10
6 | Arena Gruesa / Homogenizada para Hormigón (m³) | Residencial / Comercial / Ind | Arena | m3 | 10 | 18 | 18.36 | Disensa | 19.8 | Kywi / Megakywi |  | S-B10-CEM-ARE-GRU | Estructuras | Estimado DION · criterio de mercado Guayaquil 2026 (no verificado en tienda) | oct-2026 (est.) | 10
7 | Ripio Triturado ¾" (Piedra #57) (m³) | Residencial / Comercial / Ind | Ripio | m3 | 10 | 22 | 23.1 | Disensa | 24.2 | Kywi / Megakywi |  | S-B10-CEM-RIP-034 | Estructuras | Estimado DION · criterio de mercado Guayaquil 2026 (no verificado en tienda) | oct-2026 (est.) | 10
8 | Piedra Base / Bola para Ciclópeo (m³) | Residencial / Comercial / Ind | Piedra | m3 | 5 | 17 | 17.68 | Disensa | 18.87 | Kywi / Megakywi |  | S-B10-CEM-PIE-BOL | Estructuras | Estimado DION · criterio de mercado Guayaquil 2026 (no verificado en tienda) | oct-2026 (est.) | 10
9 | Polvo de Piedra / Chispa (m³) | Residencial / Comercial | Chispa | m3 | 5 | 16 | 16.48 | Disensa | 17.28 | Kywi / Megakywi |  | S-B10-CEM-CHI | Estructuras | Estimado DION · criterio de mercado Guayaquil 2026 (no verificado en tienda) | oct-2026 (est.) | 10
10 | Agua para Construcción (m³, tanquero) | Residencial / Comercial / Ind | Agua | m3 | 10 | 4.5 | 4.73 | Disensa | 4.95 | Kywi / Megakywi |  | S-B10-CEM-AGU | Estructuras | Estimado DION · criterio de mercado Guayaquil 2026 (no verificado en tienda) | oct-2026 (est.) | 5
TUBERÍAS
► CATEGORÍA: UNIDADES DE MAMPOSTERÍA
• Subcategoría Especificada: Bloques de Hormigón por Espesor (INEN 3066)
11 | Bloque de Hormigón Alivianado 7x20x40 cm | Residencial / Comercial | Bloques Alivianados | U | 500 | 0.36 | 0.38 | Disensa | 0.39 | Kywi / Megakywi |  | A-B20-MAM-BLA-070 | Arquitectura | Estimado DION · criterio de mercado Guayaquil 2026 (no verificado en tienda) | oct-2026 (est.) | 5
12 | Bloque de Hormigón Alivianado 9x20x40 cm | Residencial / Comercial | Bloques Alivianados | U | 500 | 0.39 | 0.4 | Disensa | 0.43 | Kywi / Megakywi |  | A-B20-MAM-BLA-090 | Arquitectura | Estimado DION · criterio de mercado Guayaquil 2026 (no verificado en tienda) | oct-2026 (est.) | 5
13 | Bloque de Hormigón Alivianado 10x20x40 cm | Residencial / Comercial | Bloques Alivianados | U | 500 | 0.41 | 0.43 | Disensa | 0.44 | Kywi / Megakywi |  | A-B20-MAM-BLA-100 | Arquitectura | Estimado DION · criterio de mercado Guayaquil 2026 (no verificado en tienda) | oct-2026 (est.) | 5
14 | Bloque de Hormigón Alivianado 15x20x40 cm | Residencial / Comercial | Bloques Alivianados | U | 200 | 0.5 | 0.52 | Disensa | 0.56 | Kywi / Megakywi |  | A-B20-MAM-BLA-150 | Arquitectura | Estimado DION · criterio de mercado Guayaquil 2026 (no verificado en tienda) | oct-2026 (est.) | 5
15 | Bloque de Hormigón Alivianado 20x20x40 cm | Residencial / Comercial | Bloques Alivianados | U | 200 | 0.64 | 0.67 | Disensa | 0.71 | Kywi / Megakywi |  | A-B20-MAM-BLA-200 | Arquitectura | Estimado DION · criterio de mercado Guayaquil 2026 (no verificado en tienda) | oct-2026 (est.) | 5
16 | Bloque de Hormigón Estructural Pesado 10x20x40 cm | Comercial / Industrial | Bloques Estructurales | U | 200 | 0.52 | 0.54 | Disensa | 0.58 | Kywi / Megakywi |  | A-B20-MAM-BLO-100 | Arquitectura | Estimado DION · criterio de mercado Guayaquil 2026 (no verificado en tienda) | oct-2026 (est.) | 5
17 | Bloque de Hormigón Estructural Pesado 20x20x40 cm | Comercial / Industrial | Bloques Estructurales | U | 200 | 0.78 | 0.82 | Disensa | 0.87 | Kywi / Megakywi |  | A-B20-MAM-BLO-200 | Arquitectura | Estimado DION · criterio de mercado Guayaquil 2026 (no verificado en tienda) | oct-2026 (est.) | 5
18 | Bloque Visto / Cara Lisa Hidrofugado 15x20x40 cm | Residencial / Comercial | Bloques Vistos | U | 200 | 0.95 | 0.97 | Disensa | 1.04 | Kywi / Megakywi |  | A-B20-MAM-BLV-150 | Arquitectura | Estimado DION · criterio de mercado Guayaquil 2026 (no verificado en tienda) | oct-2026 (est.) | 5
19 | Bloque de Vidrio 19x19x8 cm | Residencial / Comercial | Bloques Vidrio | U | 20 | 4.8 | 4.9 | Disensa | 5.14 | Kywi / Megakywi |  | A-B20-MAM-BVI-190 | Arquitectura | Estimado DION · criterio de mercado Guayaquil 2026 (no verificado en tienda) | oct-2026 (est.) | 3
20 | Bloque Calado / Celosía Decorativa 40x40x10 cm | Residencial / Comercial | Bloques Calados | U | 30 | 2.6 | 2.7 | Disensa | 2.86 | Kywi / Megakywi |  | A-B20-MAM-CEL-100 | Arquitectura | Estimado DION · criterio de mercado Guayaquil 2026 (no verificado en tienda) | oct-2026 (est.) | 5
► CATEGORÍA: LADRILLOS
• Subcategoría Especificada: Ladrillo Macizo, Panelón y Visto
21 | Ladrillo Macizo Artesanal 7x14x28 cm | Residencial / Comercial | Ladrillos Macizos | U | 500 | 0.22 | 0.23 | Disensa | 0.24 | Kywi / Megakywi |  | A-B20-MAM-LAD-MAC | Arquitectura | Estimado DION · criterio de mercado Guayaquil 2026 (no verificado en tienda) | oct-2026 (est.) | 8
22 | Ladrillo Panelón / Hueco 9x14x29 cm | Residencial / Comercial | Ladrillos Huecos | U | 500 | 0.38 | 0.4 | Disensa | 0.41 | Kywi / Megakywi |  | A-B20-MAM-LAD-PAN | Arquitectura | Estimado DION · criterio de mercado Guayaquil 2026 (no verificado en tienda) | oct-2026 (est.) | 6
23 | Ladrillo Visto Prensado (Fachada) 6x12x24 cm | Residencial / Comercial | Ladrillos Vistos | U | 300 | 0.65 | 0.68 | Disensa | 0.71 | Kywi / Megakywi |  | A-B20-MAM-LAD-VIS | Arquitectura | Estimado DION · criterio de mercado Guayaquil 2026 (no verificado en tienda) | oct-2026 (est.) | 5
24 | Ladrillo Refractario 23x11.4x6.4 cm | Residencial / Comercial | Ladrillos Refractarios | U | 50 | 1.6 | 1.66 | Disensa | 1.71 | Kywi / Megakywi |  | A-B20-MAM-LAD-REF | Arquitectura | Estimado DION · criterio de mercado Guayaquil 2026 (no verificado en tienda) | oct-2026 (est.) | 5
EQUIPOS
► CATEGORÍA: HERRAMIENTA DE ALBAÑILERÍA
• Subcategoría Especificada: Herramienta Menor y Equipos de Mezcla
25 | Concretera Eléctrica 1/2 Saco 2 HP | Residencial / Comercial | Concreteras | U | 0 | 850 | 884 | Disensa | 935 | Kywi / Megakywi |  | Z-Z10-EQH-CON-MED | General / coordinación multidisciplinar | Estimado DION · criterio de mercado Guayaquil 2026 (no verificado en tienda) | oct-2026 (est.)
26 | Carretilla Metálica Llanta Neumática 5 ft³ | Residencial / Comercial | Carretillas | U | 2 | 62 | 63.86 | Disensa | 68.2 | Kywi / Megakywi |  | Z-Z10-EQH-CAR-5FT | General / coordinación multidisciplinar | Estimado DION · criterio de mercado Guayaquil 2026 (no verificado en tienda) | oct-2026 (est.)
27 | Kit de Albañilería (Bailejo, Plana, Codal, Nivel, Plomada, Escuadra) | Residencial / Comercial | Herramienta Menor | Juego | 2 | 65 | 68.25 | Disensa | 72.15 | Kywi / Megakywi |  | Z-Z10-EQH-KIT-ALB | General / coordinación multidisciplinar | Estimado DION · criterio de mercado Guayaquil 2026 (no verificado en tienda) | oct-2026 (est.)
28 | Andamio Tubular Cuerpo 1.5x2 m con Crucetas | Residencial / Comercial | Andamios | U | 4 | 120 | 123.6 | Disensa | 133.2 | Kywi / Megakywi |  | Z-Z10-EQH-AND-TUB | General / coordinación multidisciplinar | Estimado DION · criterio de mercado Guayaquil 2026 (no verificado en tienda) | oct-2026 (est.)
29 | Cortadora de Bloque/Ladrillo de Mesa 14" | Residencial / Comercial | Cortadoras | U | 0 | 980 | 1029 | Disensa | 1058.4 | Kywi / Megakywi |  | Z-Z10-EQH-COR-BLO | General / coordinación multidisciplinar | Estimado DION · criterio de mercado Guayaquil 2026 (no verificado en tienda) | oct-2026 (est.)
CONEXIONES
► CATEGORÍA: MORTEROS, REFUERZOS Y MALLAS
• Subcategoría Especificada: Morteros Premezclados, Mallas y Anclajes de Mampostería
30 | Mortero Seco Premezclado para Pegado de Bloque (Saco 40 kg) | Residencial / Comercial | Morteros Pegado | Saco | 20 | 5.2 | 5.36 | Disensa | 5.62 | Kywi / Megakywi |  | A-C30-MRT-PEG-40KG | Arquitectura | Estimado DION · criterio de mercado Guayaquil 2026 (no verificado en tienda) | oct-2026 (est.) | 5
31 | Mortero Seco para Enlucido Interior/Exterior (Saco 40 kg) | Residencial / Comercial | Morteros Enlucido | Saco | 20 | 5.6 | 5.71 | Disensa | 6.16 | Kywi / Megakywi |  | A-C30-MRT-ENL-40KG | Arquitectura | Estimado DION · criterio de mercado Guayaquil 2026 (no verificado en tienda) | oct-2026 (est.) | 5
32 | Mortero Impermeable Hidrófugo (Saco 25 kg) | Residencial / Comercial | Morteros Impermeables | Saco | 10 | 9.5 | 9.97 | Disensa | 10.55 | Kywi / Megakywi |  | A-C30-MRT-IMP-25KG | Arquitectura | Estimado DION · criterio de mercado Guayaquil 2026 (no verificado en tienda) | oct-2026 (est.) | 5
33 | Empaste / Estuco Interior (Saco 25 kg) | Residencial / Comercial | Empastes | Saco | 10 | 8.5 | 8.76 | Disensa | 9.1 | Kywi / Megakywi |  | A-C30-MRT-EMP-25KG | Arquitectura | Estimado DION · criterio de mercado Guayaquil 2026 (no verificado en tienda) | oct-2026 (est.) | 8
34 | Empaste Exterior Impermeable (Saco 25 kg) | Residencial / Comercial | Empastes | Saco | 10 | 11.5 | 12.08 | Disensa | 12.31 | Kywi / Megakywi |  | A-C30-MRT-EMP-EXT | Arquitectura | Estimado DION · criterio de mercado Guayaquil 2026 (no verificado en tienda) | oct-2026 (est.) | 8
35 | Malla Electrosoldada para Enlucido (Junta Viga-Bloque) 20 cm (Rollo 50 m) | Residencial / Comercial | Mallas de Enlucido | Rollo | 2 | 14 | 14.7 | Disensa | 15.4 | Kywi / Megakywi |  | A-C30-MRT-MAL-200 | Arquitectura | Estimado DION · criterio de mercado Guayaquil 2026 (no verificado en tienda) | oct-2026 (est.) | 5
36 | Malla Hexagonal de Refuerzo para Enlucido (m²) | Residencial / Comercial | Mallas de Enlucido | m2 | 20 | 1.1 | 1.14 | Disensa | 1.22 | Kywi / Megakywi |  | A-C30-MRT-MAL-HEX | Arquitectura | Estimado DION · criterio de mercado Guayaquil 2026 (no verificado en tienda) | oct-2026 (est.) | 10
37 | Escalerilla de Refuerzo Horizontal (Murfor) 3 m | Comercial / Industrial | Refuerzo Horizontal | U | 40 | 3.2 | 3.33 | Disensa | 3.42 | Kywi / Megakywi |  | A-C30-MRT-ESC-HOR | Arquitectura | Estimado DION · criterio de mercado Guayaquil 2026 (no verificado en tienda) | oct-2026 (est.) | 3
38 | Esquinero de Enlucido Galvanizado (2.5 m) | Residencial / Comercial | Esquineros | U | 20 | 1.15 | 1.21 | Disensa | 1.23 | Kywi / Megakywi |  | A-C30-MRT-ESQ | Arquitectura | Estimado DION · criterio de mercado Guayaquil 2026 (no verificado en tienda) | oct-2026 (est.) | 5
39 | Guardavivo / Junta de Dilatación PVC para Enlucido (3 m) | Residencial / Comercial | Juntas | U | 10 | 1.8 | 1.87 | Disensa | 1.96 | Kywi / Megakywi |  | A-C30-MRT-JUN | Arquitectura | Estimado DION · criterio de mercado Guayaquil 2026 (no verificado en tienda) | oct-2026 (est.) | 5
40 | Aditivo Adherente Látex para Mortero (Galón) | Residencial / Comercial | Aditivos | Galón | 2 | 9.5 | 9.79 | Disensa | 10.45 | Kywi / Megakywi |  | A-C30-MRT-ADH-LAT | Arquitectura | Estimado DION · criterio de mercado Guayaquil 2026 (no verificado en tienda) | oct-2026 (est.) | 5
EQUIPOS ESPECIALIZADOS
► CATEGORÍA: SISTEMAS DE MURO Y ENLUCIDO (RUBRO COMPLETO REFERENCIAL)
• Subcategoría Especificada: Precio Unitario por m² Incluye Material y Mano de Obra
41 | Mampostería de Bloque 10 cm (m², rubro completo) | Residencial / Comercial | Rubros Mampostería | m2 | 100 | 13.5 | 14.04 | Disensa | 14.99 | Kywi / Megakywi |  | A-B20-MEX-BLO-100E | Arquitectura | Estimado DION · criterio de mercado Guayaquil 2026 (no verificado en tienda) | oct-2026 (est.)
42 | Mampostería de Bloque 15 cm (m², rubro completo) | Residencial / Comercial | Rubros Mampostería | m2 | 100 | 16.5 | 17.32 | Disensa | 17.99 | Kywi / Megakywi |  | A-B20-MEX-BLO-150E | Arquitectura | Estimado DION · criterio de mercado Guayaquil 2026 (no verificado en tienda) | oct-2026 (est.)
43 | Mampostería de Bloque 20 cm (m², rubro completo) | Comercial / Industrial | Rubros Mampostería | m2 | 50 | 19.5 | 20.48 | Disensa | 21.65 | Kywi / Megakywi |  | A-B20-MEX-BLO-200E | Arquitectura | Estimado DION · criterio de mercado Guayaquil 2026 (no verificado en tienda) | oct-2026 (est.)
44 | Mampostería de Ladrillo Panelón 15 cm (m²) | Residencial / Comercial | Rubros Mampostería | m2 | 50 | 18.5 | 18.87 | Disensa | 20.54 | Kywi / Megakywi |  | A-B20-MEX-LAD-150E | Arquitectura | Estimado DION · criterio de mercado Guayaquil 2026 (no verificado en tienda) | oct-2026 (est.)
45 | Enlucido Vertical Interior e=1.5 cm (m²) | Residencial / Comercial | Rubros Enlucido | m2 | 200 | 7.8 | 8.03 | Disensa | 8.58 | Kywi / Megakywi |  | A-C30-RPA-ENL-015 | Arquitectura | Estimado DION · criterio de mercado Guayaquil 2026 (no verificado en tienda) | oct-2026 (est.)
46 | Enlucido Exterior con Impermeabilizante e=2 cm (m²) | Residencial / Comercial | Rubros Enlucido | m2 | 100 | 9.5 | 9.79 | Disensa | 10.55 | Kywi / Megakywi |  | A-C30-RPA-ENL-020 | Arquitectura | Estimado DION · criterio de mercado Guayaquil 2026 (no verificado en tienda) | oct-2026 (est.)
47 | Enlucido Rayado para Recibir Cerámica (m²) | Residencial / Comercial | Rubros Enlucido | m2 | 50 | 6.5 | 6.63 | Disensa | 7.02 | Kywi / Megakywi |  | A-C30-RPA-ENL-RAY | Arquitectura | Estimado DION · criterio de mercado Guayaquil 2026 (no verificado en tienda) | oct-2026 (est.)
48 | Enlucido de Filos / Fajas (m) | Residencial / Comercial | Rubros Enlucido | m | 100 | 2.8 | 2.91 | Disensa | 3.11 | Kywi / Megakywi |  | A-C30-RPA-ENL-FIL | Arquitectura | Estimado DION · criterio de mercado Guayaquil 2026 (no verificado en tienda) | oct-2026 (est.)
49 | Dintel de Hormigón Armado 15x20 cm (m) | Residencial / Comercial | Dinteles | m | 20 | 14.5 | 15.23 | Disensa | 15.66 | Kywi / Megakywi |  | S-B10-VIG-DIN-15X20 | Estructuras | Estimado DION · criterio de mercado Guayaquil 2026 (no verificado en tienda) | oct-2026 (est.)
50 | Columneta / Riostra de Confinamiento 15x15 cm (m) | Residencial / Comercial | Confinamiento | m | 40 | 12.5 | 13.12 | Disensa | 13.38 | Kywi / Megakywi |  | S-B10-COL-CNF-15X15 | Estructuras | Estimado DION · criterio de mercado Guayaquil 2026 (no verificado en tienda) | oct-2026 (est.)
TOTAL BASE DE DATOS MAMPOSTERÍA Y ENLUCIDOS (ESTIMADO)

## Pisos y Revestimientos
BASE DE DATOS COMPLETA DE CATALOGACIÓN: PISOS Y REVESTIMIENTOS
Estructura Jerárquica Homogénea: Accesorios > Tuberías > Equipos > Conexiones > Equipos Especializados ¦ Degradé por Niveles (Ecuador - USD)
« Volver al Índice General
Item | Descripción de Accesorio / Ítem Especificado | Clasificación / Ámbito de Uso (Residencial/Comercial/Industrial) | Tipo / Familia | Unidad | Cant. | P. Ref. Est. ($) | P. Unit. Local A ($) (Kywi / Megakywi) | Local A Especificado | P. Unit. Local B ($) (Graiman / Rialto) | Local B Especificado | Subtotal Est. ($) | Código DION | Disciplina | Fuente del precio | Fecha precio | Rendimiento / desperdicio %
ACCESORIOS
► CATEGORÍA: ADHESIVOS, FRAGUAS Y ACCESORIOS DE COLOCACIÓN
• Subcategoría Especificada: Pegamentos, Boquillas, Crucetas, Niveladores y Perfiles
1 | Adhesivo Cerámico Gris Interior (Saco 25 kg) Bondex/Intaco | Residencial / Comercial | Adhesivos Cerámica | Saco | 20 | 6.8 | 7.07 | Kywi / Megakywi | 7.55 | Graiman / Rialto |  | A-C30-ADH-CER-GRI | Arquitectura | Estimado DION · criterio de mercado Guayaquil 2026 (no verificado en tienda) | oct-2026 (est.) | 5
2 | Adhesivo para Porcelanato Flexible (Saco 25 kg) | Residencial / Comercial | Adhesivos Porcelanato | Saco | 20 | 11.5 | 11.73 | Kywi / Megakywi | 12.31 | Graiman / Rialto |  | A-C30-ADH-POR-FLX | Arquitectura | Estimado DION · criterio de mercado Guayaquil 2026 (no verificado en tienda) | oct-2026 (est.) | 5
3 | Adhesivo Porcelanato Gran Formato C2TE S1 (Saco 25 kg) | Comercial / Industrial | Adhesivos Porcelanato | Saco | 10 | 16.5 | 17.32 | Kywi / Megakywi | 17.82 | Graiman / Rialto |  | A-C30-ADH-POR-S1 | Arquitectura | Estimado DION · criterio de mercado Guayaquil 2026 (no verificado en tienda) | oct-2026 (est.) | 5
4 | Porcelana / Boquilla sin Arena (Funda 2 kg) | Residencial / Comercial | Fraguas | Funda | 10 | 2.2 | 2.24 | Kywi / Megakywi | 2.42 | Graiman / Rialto |  | A-C30-ADH-BOQ-SAR | Arquitectura | Estimado DION · criterio de mercado Guayaquil 2026 (no verificado en tienda) | oct-2026 (est.) | 5
5 | Boquilla con Arena para Juntas Anchas (Funda 5 kg) | Residencial / Comercial | Fraguas | Funda | 4 | 4.5 | 4.68 | Kywi / Megakywi | 4.86 | Graiman / Rialto |  | A-C30-ADH-BOQ-CAR | Arquitectura | Estimado DION · criterio de mercado Guayaquil 2026 (no verificado en tienda) | oct-2026 (est.) | 5
6 | Fragua Epóxica (Kit 2 kg) Asepsia/Hospitales | Hospitalario / Comercial | Fraguas Epóxicas | Kit | 4 | 28 | 29.12 | Kywi / Megakywi | 31.08 | Graiman / Rialto |  | A-C30-ADH-BOQ-EPX | Arquitectura | Estimado DION · criterio de mercado Guayaquil 2026 (no verificado en tienda) | oct-2026 (est.) | 5
7 | Crucetas Plásticas 2 mm (Funda 100u) | Residencial / Comercial | Crucetas | Funda | 10 | 0.85 | 0.88 | Kywi / Megakywi | 0.94 | Graiman / Rialto |  | A-C30-ADH-CRU-002 | Arquitectura | Estimado DION · criterio de mercado Guayaquil 2026 (no verificado en tienda) | oct-2026 (est.) | 5
8 | Sistema Nivelador de Porcelanato (Clips 100u + Cuñas) | Residencial / Comercial | Niveladores | Kit | 4 | 9.5 | 9.79 | Kywi / Megakywi | 10.36 | Graiman / Rialto |  | A-C30-ADH-NIV | Arquitectura | Estimado DION · criterio de mercado Guayaquil 2026 (no verificado en tienda) | oct-2026 (est.) | 5
9 | Perfil Esquinero de Aluminio para Cerámica (2.5 m) | Residencial / Comercial | Perfiles Remate | U | 10 | 4.2 | 4.41 | Kywi / Megakywi | 4.66 | Graiman / Rialto |  | A-C30-ADH-PER-ALM | Arquitectura | Estimado DION · criterio de mercado Guayaquil 2026 (no verificado en tienda) | oct-2026 (est.) | 5
10 | Perfil Esquinero PVC para Cerámica (2.5 m) | Residencial / Comercial | Perfiles Remate | U | 10 | 1.4 | 1.43 | Kywi / Megakywi | 1.51 | Graiman / Rialto |  | A-C30-ADH-PER-PVC | Arquitectura | Estimado DION · criterio de mercado Guayaquil 2026 (no verificado en tienda) | oct-2026 (est.) | 5
11 | Perfil Junta de Dilatación de Piso Aluminio (m) | Comercial / Industrial | Juntas de Piso | m | 10 | 9.5 | 9.69 | Kywi / Megakywi | 10.36 | Graiman / Rialto |  | A-C30-ADH-JUN-DIL | Arquitectura | Estimado DION · criterio de mercado Guayaquil 2026 (no verificado en tienda) | oct-2026 (est.) | 5
12 | Nariz de Grada Aluminio Antideslizante (m) | Residencial / Comercial | Narices de Grada | m | 10 | 6.8 | 7.07 | Kywi / Megakywi | 7.34 | Graiman / Rialto |  | A-C30-ADH-NAR-ALM | Arquitectura | Estimado DION · criterio de mercado Guayaquil 2026 (no verificado en tienda) | oct-2026 (est.) | 5
13 | Sellador de Porcelanato / Piedra (Litro) | Residencial / Comercial | Selladores | Litro | 2 | 14 | 14.56 | Kywi / Megakywi | 15.26 | Graiman / Rialto |  | A-C30-ADH-SEL | Arquitectura | Estimado DION · criterio de mercado Guayaquil 2026 (no verificado en tienda) | oct-2026 (est.) | 5
TUBERÍAS
► CATEGORÍA: CONTRAPISOS Y MASILLADOS
• Subcategoría Especificada: Bases de Piso (Rubro m²)
14 | Contrapiso H.S. f'c=180 e=8 cm con Malla (m²) | Residencial / Comercial | Contrapisos | m2 | 100 | 16.5 | 17.32 | Kywi / Megakywi | 17.66 | Graiman / Rialto |  | S-A10-LST-080 | Estructuras | Estimado DION · criterio de mercado Guayaquil 2026 (no verificado en tienda) | oct-2026 (est.)
15 | Masillado / Alisado de Piso e=3 cm (m²) | Residencial / Comercial | Masillados | m2 | 100 | 6.8 | 7.14 | Kywi / Megakywi | 7.34 | Graiman / Rialto |  | A-C30-CPI-MAS-030 | Arquitectura | Estimado DION · criterio de mercado Guayaquil 2026 (no verificado en tienda) | oct-2026 (est.)
16 | Masillado Impermeabilizado e=5 cm (m²) | Residencial / Comercial | Masillados | m2 | 50 | 8.9 | 9.26 | Kywi / Megakywi | 9.52 | Graiman / Rialto |  | A-C30-CPI-MAS-050 | Arquitectura | Estimado DION · criterio de mercado Guayaquil 2026 (no verificado en tienda) | oct-2026 (est.)
17 | Autonivelante Cementicio e=2 mm (Saco 25 kg) | Comercial / Industrial | Autonivelantes | Saco | 10 | 19.5 | 20.48 | Kywi / Megakywi | 21.06 | Graiman / Rialto |  | A-C30-CPI-AUT-020 | Arquitectura | Estimado DION · criterio de mercado Guayaquil 2026 (no verificado en tienda) | oct-2026 (est.) | 5
18 | Manto Acústico Bajo Piso 5 mm (m²) | Residencial / Comercial | Mantos Acústicos | m2 | 50 | 4.5 | 4.59 | Kywi / Megakywi | 5 | Graiman / Rialto |  | A-C30-CPI-ACU-MAN | Arquitectura | Estimado DION · criterio de mercado Guayaquil 2026 (no verificado en tienda) | oct-2026 (est.) | 5
EQUIPOS
► CATEGORÍA: HERRAMIENTA DE COLOCACIÓN
• Subcategoría Especificada: Cortadoras y Mezcladores
19 | Cortadora de Cerámica Manual 1.2 m | Residencial / Comercial | Cortadoras Cerámica | U | 1 | 185 | 190.55 | Kywi / Megakywi | 199.8 | Graiman / Rialto |  | Z-Z10-EQH-COR-CER | General / coordinación multidisciplinar | Estimado DION · criterio de mercado Guayaquil 2026 (no verificado en tienda) | oct-2026 (est.)
20 | Cortadora de Porcelanato con Agua (Mesa) 10" | Residencial / Comercial | Cortadoras Porcelanato | U | 0 | 620 | 644.8 | Kywi / Megakywi | 675.8 | Graiman / Rialto |  | Z-Z10-EQH-COR-POR | General / coordinación multidisciplinar | Estimado DION · criterio de mercado Guayaquil 2026 (no verificado en tienda) | oct-2026 (est.)
21 | Mezclador de Adhesivo (Taladro + Paleta) 1400W | Residencial / Comercial | Mezcladores | U | 1 | 135 | 141.75 | Kywi / Megakywi | 149.85 | Graiman / Rialto |  | Z-Z10-EQH-MEZ | General / coordinación multidisciplinar | Estimado DION · criterio de mercado Guayaquil 2026 (no verificado en tienda) | oct-2026 (est.)
22 | Pulidora de Piso / Abrillantadora 17" | Comercial / Industrial | Pulidoras | U | 0 | 1450 | 1508 | Kywi / Megakywi | 1551.5 | Graiman / Rialto |  | Z-Z10-EQH-PUL-PIS | General / coordinación multidisciplinar | Estimado DION · criterio de mercado Guayaquil 2026 (no verificado en tienda) | oct-2026 (est.)
CONEXIONES
► CATEGORÍA: ZÓCALOS Y BARREDERAS
• Subcategoría Especificada: Zócalos por Material (m)
23 | Barredera de Porcelanato 10 cm (m) | Residencial / Comercial | Barrederas | m | 50 | 3.6 | 3.67 | Kywi / Megakywi | 3.92 | Graiman / Rialto |  | A-C10-ZOC-POR-100 | Arquitectura | Estimado DION · criterio de mercado Guayaquil 2026 (no verificado en tienda) | oct-2026 (est.) | 8
24 | Barredera de Cerámica 8 cm (m) | Residencial / Comercial | Barrederas | m | 50 | 2.4 | 2.5 | Kywi / Megakywi | 2.59 | Graiman / Rialto |  | A-C10-ZOC-CER-080 | Arquitectura | Estimado DION · criterio de mercado Guayaquil 2026 (no verificado en tienda) | oct-2026 (est.) | 8
25 | Barredera de Madera / MDF Lacado 7 cm (m) | Residencial / Comercial | Barrederas | m | 50 | 3.2 | 3.36 | Kywi / Megakywi | 3.52 | Graiman / Rialto |  | A-C10-ZOC-MAD-070 | Arquitectura | Estimado DION · criterio de mercado Guayaquil 2026 (no verificado en tienda) | oct-2026 (est.) | 8
26 | Barredera PVC Flexible 7 cm (m) | Residencial / Comercial | Barrederas | m | 50 | 1.9 | 1.99 | Kywi / Megakywi | 2.05 | Graiman / Rialto |  | A-C10-ZOC-PVC-070 | Arquitectura | Estimado DION · criterio de mercado Guayaquil 2026 (no verificado en tienda) | oct-2026 (est.) | 5
27 | Barredera de Aluminio 6 cm (m) | Comercial | Barrederas | m | 30 | 4.5 | 4.68 | Kywi / Megakywi | 4.95 | Graiman / Rialto |  | A-C10-ZOC-ALM-060 | Arquitectura | Estimado DION · criterio de mercado Guayaquil 2026 (no verificado en tienda) | oct-2026 (est.) | 5
28 | Media Caña Sanitaria Vinílica (m) | Hospitalario | Medias Cañas | m | 50 | 6.5 | 6.76 | Kywi / Megakywi | 7.09 | Graiman / Rialto |  | A-C10-ZOC-VIN-SAN | Arquitectura | Estimado DION · criterio de mercado Guayaquil 2026 (no verificado en tienda) | oct-2026 (est.) | 5
29 | Media Caña Sanitaria Epóxica (m) | Hospitalario / Industrial | Medias Cañas | m | 30 | 9.5 | 9.79 | Kywi / Megakywi | 10.36 | Graiman / Rialto |  | A-C10-ZOC-EPX-SAN | Arquitectura | Estimado DION · criterio de mercado Guayaquil 2026 (no verificado en tienda) | oct-2026 (est.) | 5
30 | Barredera de Mármol 10 cm (m) | Comercial | Barrederas | m | 20 | 9.5 | 9.69 | Kywi / Megakywi | 10.17 | Graiman / Rialto |  | A-C10-ZOC-MRM-100 | Arquitectura | Estimado DION · criterio de mercado Guayaquil 2026 (no verificado en tienda) | oct-2026 (est.) | 8
31 | Barredera de Granito 10 cm (m) | Comercial | Barrederas | m | 20 | 11 | 11.33 | Kywi / Megakywi | 12.21 | Graiman / Rialto |  | A-C10-ZOC-GRN-100 | Arquitectura | Estimado DION · criterio de mercado Guayaquil 2026 (no verificado en tienda) | oct-2026 (est.) | 8
EQUIPOS ESPECIALIZADOS
► CATEGORÍA: PISOS CERÁMICOS Y PORCELANATOS
• Subcategoría Especificada: Formatos Comerciales (Material m²)
32 | Porcelanato 60x60 cm Rectificado Mate (m²) | Residencial / Comercial | Pisos Cerámicos | m2 | 50 | 18.5 | 19.05 | Kywi / Megakywi | 19.98 | Graiman / Rialto |  | A-C30-PIS-POR-60X60 | Arquitectura | Estimado DION · criterio de mercado Guayaquil 2026 (no verificado en tienda) | oct-2026 (est.) | 8
33 | Porcelanato 60x120 cm Rectificado (m²) | Residencial / Comercial | Pisos Cerámicos | m2 | 50 | 27 | 27.54 | Kywi / Megakywi | 29.97 | Graiman / Rialto |  | A-C30-PIS-POR-60X120 | Arquitectura | Estimado DION · criterio de mercado Guayaquil 2026 (no verificado en tienda) | oct-2026 (est.) | 8
34 | Porcelanato 80x80 cm Pulido (m²) | Residencial / Comercial | Pisos Cerámicos | m2 | 50 | 26 | 26.78 | Kywi / Megakywi | 28.34 | Graiman / Rialto |  | A-C30-PIS-POR-80X80 | Arquitectura | Estimado DION · criterio de mercado Guayaquil 2026 (no verificado en tienda) | oct-2026 (est.) | 8
35 | Porcelanato Tipo Madera 20x120 cm (m²) | Residencial / Comercial | Pisos Cerámicos | m2 | 50 | 22 | 22.66 | Kywi / Megakywi | 23.54 | Graiman / Rialto |  | A-C30-PIS-POR-20X120 | Arquitectura | Estimado DION · criterio de mercado Guayaquil 2026 (no verificado en tienda) | oct-2026 (est.) | 8
36 | Porcelanato 45x90 cm (m²) | Residencial / Comercial | Pisos Cerámicos | m2 | 50 | 21 | 21.42 | Kywi / Megakywi | 23.1 | Graiman / Rialto |  | A-C30-PIS-POR-45X90 | Arquitectura | Estimado DION · criterio de mercado Guayaquil 2026 (no verificado en tienda) | oct-2026 (est.) | 8
37 | Porcelanato Gran Formato 120x120 cm (m²) | Residencial / Comercial | Pisos Cerámicos | m2 | 50 | 42 | 43.26 | Kywi / Megakywi | 45.36 | Graiman / Rialto |  | A-C30-PIS-POR-120X120 | Arquitectura | Estimado DION · criterio de mercado Guayaquil 2026 (no verificado en tienda) | oct-2026 (est.) | 8
38 | Cerámica de Piso 30x30 cm (m²) | Residencial / Comercial | Pisos Cerámicos | m2 | 50 | 8.5 | 8.76 | Kywi / Megakywi | 9.35 | Graiman / Rialto |  | A-C30-PIS-CER-30X30 | Arquitectura | Estimado DION · criterio de mercado Guayaquil 2026 (no verificado en tienda) | oct-2026 (est.) | 8
39 | Cerámica de Piso 33x33 cm (m²) | Residencial / Comercial | Pisos Cerámicos | m2 | 50 | 8.9 | 9.35 | Kywi / Megakywi | 9.7 | Graiman / Rialto |  | A-C30-PIS-CER-33X33 | Arquitectura | Estimado DION · criterio de mercado Guayaquil 2026 (no verificado en tienda) | oct-2026 (est.) | 8
40 | Cerámica de Piso 45x45 cm (m²) | Residencial / Comercial | Pisos Cerámicos | m2 | 50 | 10.5 | 10.81 | Kywi / Megakywi | 11.24 | Graiman / Rialto |  | A-C30-PIS-CER-45X45 | Arquitectura | Estimado DION · criterio de mercado Guayaquil 2026 (no verificado en tienda) | oct-2026 (est.) | 8
41 | Cerámica de Piso 50x50 cm (m²) | Residencial / Comercial | Pisos Cerámicos | m2 | 50 | 11.5 | 11.73 | Kywi / Megakywi | 12.31 | Graiman / Rialto |  | A-C30-PIS-CER-50X50 | Arquitectura | Estimado DION · criterio de mercado Guayaquil 2026 (no verificado en tienda) | oct-2026 (est.) | 8
42 | Cerámica de Piso 60x60 cm (m²) | Residencial / Comercial | Pisos Cerámicos | m2 | 50 | 12.9 | 13.16 | Kywi / Megakywi | 13.8 | Graiman / Rialto |  | A-C30-PIS-CER-60X60 | Arquitectura | Estimado DION · criterio de mercado Guayaquil 2026 (no verificado en tienda) | oct-2026 (est.) | 8
43 | Cerámica Antideslizante Exterior 30x30 (m²) | Residencial / Comercial | Pisos Cerámicos | m2 | 50 | 10.5 | 11.03 | Kywi / Megakywi | 11.24 | Graiman / Rialto |  | A-C30-PIS-CER-ANT-30X30 | Arquitectura | Estimado DION · criterio de mercado Guayaquil 2026 (no verificado en tienda) | oct-2026 (est.) | 8
► CATEGORÍA: PISOS ESPECIALES
• Subcategoría Especificada: Vinílicos, Laminados, Madera, Epóxicos, Pétreos y Deportivos
44 | Piso Vinílico Heterogéneo Rollo 2 mm (m²) | Hospitalario / Comercial | Pisos Vinílicos | m2 | 30 | 22 | 23.1 | Kywi / Megakywi | 23.54 | Graiman / Rialto |  | A-C30-PIS-VIN-200 | Arquitectura | Estimado DION · criterio de mercado Guayaquil 2026 (no verificado en tienda) | oct-2026 (est.) | 5
45 | Piso Vinílico Conductivo / Antiestático (m²) | Hospitalario | Pisos Vinílicos | m2 | 30 | 48 | 49.44 | Kywi / Megakywi | 53.28 | Graiman / Rialto |  | A-C30-PIS-VIN-CON | Arquitectura | Estimado DION · criterio de mercado Guayaquil 2026 (no verificado en tienda) | oct-2026 (est.) | 5
46 | Piso Vinílico SPC/LVT Click 5 mm (m²) | Residencial / Comercial | Pisos Vinílicos | m2 | 30 | 19.5 | 20.28 | Kywi / Megakywi | 20.87 | Graiman / Rialto |  | A-C30-PIS-LVT-005 | Arquitectura | Estimado DION · criterio de mercado Guayaquil 2026 (no verificado en tienda) | oct-2026 (est.) | 5
47 | Piso Laminado AC4 8 mm (m²) | Residencial / Comercial | Pisos Laminados | m2 | 30 | 13.5 | 14.04 | Kywi / Megakywi | 14.45 | Graiman / Rialto |  | A-C30-PIS-LAM-008 | Arquitectura | Estimado DION · criterio de mercado Guayaquil 2026 (no verificado en tienda) | oct-2026 (est.) | 7
48 | Piso Laminado AC5 12 mm (m²) | Residencial / Comercial | Pisos Laminados | m2 | 30 | 18.5 | 19.24 | Kywi / Megakywi | 20.17 | Graiman / Rialto |  | A-C30-PIS-LAM-012 | Arquitectura | Estimado DION · criterio de mercado Guayaquil 2026 (no verificado en tienda) | oct-2026 (est.) | 7
49 | Piso de Madera de Ingeniería (m²) | Residencial / Comercial | Pisos Madera | m2 | 30 | 42 | 42.84 | Kywi / Megakywi | 46.62 | Graiman / Rialto |  | A-C30-PIS-MAD-ING | Arquitectura | Estimado DION · criterio de mercado Guayaquil 2026 (no verificado en tienda) | oct-2026 (est.) | 8
50 | Duela de Madera Maciza Teca/Chanul (m²) | Residencial / Comercial | Pisos Madera | m2 | 30 | 48 | 50.4 | Kywi / Megakywi | 52.8 | Graiman / Rialto |  | A-C30-PIS-MAD-DUE | Arquitectura | Estimado DION · criterio de mercado Guayaquil 2026 (no verificado en tienda) | oct-2026 (est.) | 10
51 | Piso Epóxico Autonivelante 2 mm (m², aplicado) | Comercial / Industrial | Pisos Epóxicos | m2 | 30 | 24 | 25.2 | Kywi / Megakywi | 26.64 | Graiman / Rialto |  | A-C30-PIS-EPX-002 | Arquitectura | Estimado DION · criterio de mercado Guayaquil 2026 (no verificado en tienda) | oct-2026 (est.)
52 | Piso Epóxico 3 mm Antideslizante (m², aplicado) | Comercial / Industrial | Pisos Epóxicos | m2 | 30 | 32 | 32.96 | Kywi / Megakywi | 35.2 | Graiman / Rialto |  | A-C30-PIS-EPX-003 | Arquitectura | Estimado DION · criterio de mercado Guayaquil 2026 (no verificado en tienda) | oct-2026 (est.)
53 | Piso Poliuretano-Cemento Industrial (m², aplicado) | Industrial / Alimentos | Pisos Industriales | m2 | 30 | 48 | 50.4 | Kywi / Megakywi | 51.84 | Graiman / Rialto |  | A-C30-PIS-PUR-CEM | Arquitectura | Estimado DION · criterio de mercado Guayaquil 2026 (no verificado en tienda) | oct-2026 (est.)
54 | Microcemento de Piso 3 mm (m², aplicado) | Residencial / Comercial | Microcemento | m2 | 30 | 32 | 33.28 | Kywi / Megakywi | 34.88 | Graiman / Rialto |  | A-C30-PIS-MCR-003 | Arquitectura | Estimado DION · criterio de mercado Guayaquil 2026 (no verificado en tienda) | oct-2026 (est.)
55 | Terrazo Prefabricado 40x40 (m²) | Comercial / Industrial | Terrazos | m2 | 30 | 28 | 29.4 | Kywi / Megakywi | 30.8 | Graiman / Rialto |  | A-C30-PIS-TER-PRE | Arquitectura | Estimado DION · criterio de mercado Guayaquil 2026 (no verificado en tienda) | oct-2026 (est.) | 5
56 | Terrazo Fundido in Situ (m², aplicado) | Comercial / Industrial | Terrazos | m2 | 30 | 52 | 53.56 | Kywi / Megakywi | 57.2 | Graiman / Rialto |  | A-C30-PIS-TER-FIS | Arquitectura | Estimado DION · criterio de mercado Guayaquil 2026 (no verificado en tienda) | oct-2026 (est.)
57 | Mármol Pulido 2 cm (m²) | Comercial | Pétreos | m2 | 30 | 85 | 88.4 | Kywi / Megakywi | 93.5 | Graiman / Rialto |  | A-C30-PIS-MRM-PUL | Arquitectura | Estimado DION · criterio de mercado Guayaquil 2026 (no verificado en tienda) | oct-2026 (est.) | 8
58 | Granito Flameado 2 cm (m²) | Comercial | Pétreos | m2 | 30 | 95 | 99.75 | Kywi / Megakywi | 105.45 | Graiman / Rialto |  | A-C30-PIS-GRN-FLA | Arquitectura | Estimado DION · criterio de mercado Guayaquil 2026 (no verificado en tienda) | oct-2026 (est.) | 8
59 | Alfombra Modular 50x50 Tráfico Alto (m²) | Oficinas | Alfombras | m2 | 30 | 28 | 29.12 | Kywi / Megakywi | 30.24 | Graiman / Rialto |  | A-C30-PIS-ALF-MOD | Arquitectura | Estimado DION · criterio de mercado Guayaquil 2026 (no verificado en tienda) | oct-2026 (est.) | 5
60 | Piso de Caucho Deportivo / Gimnasio 10 mm (m²) | Deportivo | Pisos Caucho | m2 | 30 | 38 | 39.9 | Kywi / Megakywi | 40.66 | Graiman / Rialto |  | A-C30-PIS-CAU-DEP | Arquitectura | Estimado DION · criterio de mercado Guayaquil 2026 (no verificado en tienda) | oct-2026 (est.) | 5
61 | Deck WPC Exterior (m²) | Residencial / Comercial | Decks | m2 | 30 | 45 | 47.25 | Kywi / Megakywi | 48.15 | Graiman / Rialto |  | A-C30-PIS-DEC-WPC | Arquitectura | Estimado DION · criterio de mercado Guayaquil 2026 (no verificado en tienda) | oct-2026 (est.) | 8
62 | Piso Técnico Elevado 60x60 (m²) | Datos / Oficinas | Pisos Técnicos | m2 | 30 | 95 | 97.85 | Kywi / Megakywi | 105.45 | Graiman / Rialto |  | A-C30-PIS-PIS-TEC | Arquitectura | Estimado DION · criterio de mercado Guayaquil 2026 (no verificado en tienda) | oct-2026 (est.) | 3
63 | Piso de Cemento Paleteado / Pulido (m²) | Residencial / Comercial | Pisos Cemento | m2 | 30 | 9.5 | 9.88 | Kywi / Megakywi | 10.36 | Graiman / Rialto |  | A-C30-PIS-CEM-PAL | Arquitectura | Estimado DION · criterio de mercado Guayaquil 2026 (no verificado en tienda) | oct-2026 (est.)
64 | Baldosa Podotáctil 40x40 (m²) | Espacio Público | Podotáctiles | m2 | 30 | 32 | 33.28 | Kywi / Megakywi | 34.88 | Graiman / Rialto |  | A-C30-PIS-PDT-TAC | Arquitectura | Estimado DION · criterio de mercado Guayaquil 2026 (no verificado en tienda) | oct-2026 (est.) | 5
► CATEGORÍA: REVESTIMIENTOS DE PARED
• Subcategoría Especificada: Cerámica, Porcelanato, Piedra y Paneles (Material m²)
65 | Cerámica de Pared 25x40 cm (m²) | Residencial / Comercial | Revestimientos | m2 | 30 | 8.9 | 9.08 | Kywi / Megakywi | 9.79 | Graiman / Rialto |  | A-C30-RPA-CER-25X40 | Arquitectura | Estimado DION · criterio de mercado Guayaquil 2026 (no verificado en tienda) | oct-2026 (est.) | 8
66 | Cerámica de Pared 30x60 cm Rectificada (m²) | Residencial / Comercial | Revestimientos | m2 | 30 | 12.5 | 13 | Kywi / Megakywi | 13.5 | Graiman / Rialto |  | A-C30-RPA-CER-30X60 | Arquitectura | Estimado DION · criterio de mercado Guayaquil 2026 (no verificado en tienda) | oct-2026 (est.) | 8
67 | Cerámica Pared 20x20 cm (m²) | Residencial / Comercial | Revestimientos | m2 | 30 | 9.5 | 9.88 | Kywi / Megakywi | 10.45 | Graiman / Rialto |  | A-C30-RPA-CER-20X20 | Arquitectura | Estimado DION · criterio de mercado Guayaquil 2026 (no verificado en tienda) | oct-2026 (est.) | 8
68 | Porcelanato de Pared 30x60 cm (m²) | Residencial / Comercial | Revestimientos | m2 | 30 | 17.5 | 18.2 | Kywi / Megakywi | 19.43 | Graiman / Rialto |  | A-C30-RPA-POR-30X60 | Arquitectura | Estimado DION · criterio de mercado Guayaquil 2026 (no verificado en tienda) | oct-2026 (est.) | 8
69 | Porcelanato de Pared 60x120 cm (m²) | Residencial / Comercial | Revestimientos | m2 | 30 | 28 | 29.12 | Kywi / Megakywi | 30.24 | Graiman / Rialto |  | A-C30-RPA-POR-60X120 | Arquitectura | Estimado DION · criterio de mercado Guayaquil 2026 (no verificado en tienda) | oct-2026 (est.) | 8
70 | Piedra Laja / Piedra Natural de Revestimiento (m²) | Residencial / Comercial | Revestimientos | m2 | 30 | 22 | 22.66 | Kywi / Megakywi | 23.54 | Graiman / Rialto |  | A-C30-RPA-PIE-LAJ | Arquitectura | Estimado DION · criterio de mercado Guayaquil 2026 (no verificado en tienda) | oct-2026 (est.) | 8
71 | Chapa de Ladrillo Visto (m²) | Residencial / Comercial | Revestimientos | m2 | 30 | 16 | 16.32 | Kywi / Megakywi | 17.44 | Graiman / Rialto |  | A-C30-RPA-LAD-CHA | Arquitectura | Estimado DION · criterio de mercado Guayaquil 2026 (no verificado en tienda) | oct-2026 (est.) | 8
72 | Revestimiento Vinílico Sanitario Pared 1.5 mm (m²) | Residencial / Comercial | Revestimientos | m2 | 30 | 32 | 33.28 | Kywi / Megakywi | 35.2 | Graiman / Rialto |  | A-C30-RPA-VIN-HOS | Arquitectura | Estimado DION · criterio de mercado Guayaquil 2026 (no verificado en tienda) | oct-2026 (est.) | 8
73 | Panel PVC de Pared (m²) | Residencial / Comercial | Revestimientos | m2 | 30 | 11.5 | 12.08 | Kywi / Megakywi | 12.54 | Graiman / Rialto |  | A-C30-RPA-PVC-PAN | Arquitectura | Estimado DION · criterio de mercado Guayaquil 2026 (no verificado en tienda) | oct-2026 (est.) | 8
74 | Panel HPL Fenólico de Pared (m²) | Residencial / Comercial | Revestimientos | m2 | 30 | 58 | 60.9 | Kywi / Megakywi | 62.64 | Graiman / Rialto |  | A-C30-RPA-HPL-PAN | Arquitectura | Estimado DION · criterio de mercado Guayaquil 2026 (no verificado en tienda) | oct-2026 (est.) | 8
75 | Panel Ranurado / Listones MDF Decorativo (m²) | Residencial / Comercial | Revestimientos | m2 | 30 | 24 | 24.48 | Kywi / Megakywi | 25.92 | Graiman / Rialto |  | A-C30-RPA-MDF-RAN | Arquitectura | Estimado DION · criterio de mercado Guayaquil 2026 (no verificado en tienda) | oct-2026 (est.) | 8
76 | Microcemento de Pared (m²) | Residencial / Comercial | Revestimientos | m2 | 30 | 28 | 28.84 | Kywi / Megakywi | 30.24 | Graiman / Rialto |  | A-C30-RPA-MCR-PAR | Arquitectura | Estimado DION · criterio de mercado Guayaquil 2026 (no verificado en tienda) | oct-2026 (est.) | 8
TOTAL BASE DE DATOS PISOS Y REVESTIMIENTOS (ESTIMADO)

## Cubiertas e Impermeabilización
BASE DE DATOS COMPLETA DE CATALOGACIÓN: CUBIERTAS E IMPERMEABILIZACIÓN
Estructura Jerárquica Homogénea: Accesorios > Tuberías > Equipos > Conexiones > Equipos Especializados ¦ Degradé por Niveles (Ecuador - USD)
« Volver al Índice General
Item | Descripción de Accesorio / Ítem Especificado | Clasificación / Ámbito de Uso (Residencial/Comercial/Industrial) | Tipo / Familia | Unidad | Cant. | P. Ref. Est. ($) | P. Unit. Local A ($) (Megametales) | Local A Especificado | P. Unit. Local B ($) (Kywi / Megakywi) | Local B Especificado | Subtotal Est. ($) | Código DION | Disciplina | Fuente del precio | Fecha precio | Rendimiento / desperdicio %
ACCESORIOS
► CATEGORÍA: ACCESORIOS Y FIJACIONES DE CUBIERTA
• Subcategoría Especificada: Cumbreros, Tornillos, Capuchones, Cintas y Remates
1 | Tornillo Autoperforante Techo 12x1" con Arandela Neopreno (Ciento) | Residencial / Comercial | Tornillos Techo | Ciento | 4 | 6.5 | 6.76 | Megametales | 6.96 | Kywi / Megakywi |  | A-B30-ACU-TOR-12X1 | Arquitectura | Estimado DION · criterio de mercado Guayaquil 2026 (no verificado en tienda) | oct-2026 (est.) | 5
2 | Tornillo Autoperforante Techo 14x3" (Panel Sándwich) (Ciento) | Comercial / Industrial | Tornillos Techo | Ciento | 2 | 14.5 | 15.23 | Megametales | 15.81 | Kywi / Megakywi |  | A-B30-ACU-TOR-14X3 | Arquitectura | Estimado DION · criterio de mercado Guayaquil 2026 (no verificado en tienda) | oct-2026 (est.) | 5
3 | Cumbrero Galvalume Prepintado (2.4 m) | Residencial / Comercial | Cumbreros | U | 6 | 9.5 | 9.97 | Megametales | 10.36 | Kywi / Megakywi |  | A-B30-ACU-CUM-GAL | Arquitectura | Estimado DION · criterio de mercado Guayaquil 2026 (no verificado en tienda) | oct-2026 (est.) | 5
4 | Cumbrero Fibrocemento / Teja | Residencial / Comercial | Cumbreros | U | 6 | 6.5 | 6.76 | Megametales | 7.02 | Kywi / Megakywi |  | A-B30-ACU-CUM-FCM | Arquitectura | Estimado DION · criterio de mercado Guayaquil 2026 (no verificado en tienda) | oct-2026 (est.) | 5
5 | Flashing / Remate Lateral Galvalume Desarrollo 40 cm (2.4 m) | Residencial / Comercial | Remates | U | 6 | 8.5 | 8.76 | Megametales | 9.35 | Kywi / Megakywi |  | A-B30-ACU-FLA-040 | Arquitectura | Estimado DION · criterio de mercado Guayaquil 2026 (no verificado en tienda) | oct-2026 (est.) | 5
6 | Botaguas Galvanizado Prepintado (2.4 m) | Residencial / Comercial | Botaguas | U | 6 | 7.5 | 7.65 | Megametales | 8.25 | Kywi / Megakywi |  | A-B30-CAN-BOT-GAL | Arquitectura | Estimado DION · criterio de mercado Guayaquil 2026 (no verificado en tienda) | oct-2026 (est.) | 5
7 | Cinta Butílica Autoadhesiva Aluminizada 10 cm x 10 m | Residencial / Comercial | Cintas Selladoras | Rollo | 2 | 14 | 14.7 | Megametales | 15.12 | Kywi / Megakywi |  | A-B30-ACU-CIN-BUT | Arquitectura | Estimado DION · criterio de mercado Guayaquil 2026 (no verificado en tienda) | oct-2026 (est.) | 5
8 | Capuchón / Tapajuntas Plástico para Tornillo (Ciento) | Residencial / Comercial | Capuchones | Ciento | 4 | 3.5 | 3.57 | Megametales | 3.85 | Kywi / Megakywi |  | A-B30-ACU-CAP | Arquitectura | Estimado DION · criterio de mercado Guayaquil 2026 (no verificado en tienda) | oct-2026 (est.) | 5
9 | Cierre Espuma Perfilado para Onda (m) | Residencial / Comercial | Cierres | m | 20 | 0.95 | 1 | Megametales | 1.02 | Kywi / Megakywi |  | A-B30-ACU-CIE-ESP | Arquitectura | Estimado DION · criterio de mercado Guayaquil 2026 (no verificado en tienda) | oct-2026 (est.) | 5
10 | Aislante Térmico Reflectivo Foil Burbuja 1.2x40 m | Residencial / Comercial | Aislantes Térmicos | Rollo | 1 | 85 | 88.4 | Megametales | 92.65 | Kywi / Megakywi |  | A-B30-ACU-AIS-FOI | Arquitectura | Estimado DION · criterio de mercado Guayaquil 2026 (no verificado en tienda) | oct-2026 (est.) | 8
11 | Lana de Vidrio con Foil para Cubierta 2" (Rollo 18 m²) | Comercial / Industrial | Aislantes Térmicos | Rollo | 2 | 58 | 59.74 | Megametales | 62.06 | Kywi / Megakywi |  | A-B30-ACU-AIS-LAN | Arquitectura | Estimado DION · criterio de mercado Guayaquil 2026 (no verificado en tienda) | oct-2026 (est.) | 5
12 | Línea de Vida Horizontal (Kit 20 m) | Comercial / Industrial | Seguridad Cubierta | Kit | 0 | 780 | 795.6 | Megametales | 850.2 | Kywi / Megakywi |  | A-B30-ACU-LVI-20M | Arquitectura | Estimado DION · criterio de mercado Guayaquil 2026 (no verificado en tienda) | oct-2026 (est.)
TUBERÍAS
► CATEGORÍA: CANALES, BOTAGUAS Y CUMBRERAS METÁLICAS
• Subcategoría Especificada: Canales por Desarrollo (m)
13 | Canal de Hormigón con Impermeabilización 40 cm (m) | Comercial / Industrial | Canales H.A. | m | 10 | 28 | 29.4 | Megametales | 31.08 | Kywi / Megakywi |  | A-B30-CAN-FND-40 | Arquitectura | Estimado DION · criterio de mercado Guayaquil 2026 (no verificado en tienda) | oct-2026 (est.) | 3
14 | Cumbrera Galvanizada Desarrollo 60 cm (m) | Residencial / Comercial | Cumbreras | m | 10 | 8.5 | 8.84 | Megametales | 9.18 | Kywi / Megakywi |  | A-B30-CAN-CUM-GAL | Arquitectura | Estimado DION · criterio de mercado Guayaquil 2026 (no verificado en tienda) | oct-2026 (est.) | 5
15 | Canal Acero Inoxidable Desarrollo 60 cm (m) | Comercial | Canales Inox | m | 10 | 38 | 39.14 | Megametales | 41.8 | Kywi / Megakywi |  | A-B30-CAN-INX-060 | Arquitectura | Estimado DION · criterio de mercado Guayaquil 2026 (no verificado en tienda) | oct-2026 (est.) | 5
EQUIPOS
► CATEGORÍA: LUCERNARIOS, CLARABOYAS Y DUCTOS SOLARES
• Subcategoría Especificada: Por Tamaño
16 | Claraboya Policarbonato Domo 60x60 cm | Residencial / Comercial | Lucernarios | U | 1 | 85 | 86.7 | Megametales | 90.95 | Kywi / Megakywi |  | A-B30-LUC-POL-060X060 | Arquitectura | Estimado DION · criterio de mercado Guayaquil 2026 (no verificado en tienda) | oct-2026 (est.)
17 | Claraboya Domo 90x90 cm | Residencial / Comercial | Lucernarios | U | 1 | 135 | 140.4 | Megametales | 147.15 | Kywi / Megakywi |  | A-B30-LUC-POL-090X090 | Arquitectura | Estimado DION · criterio de mercado Guayaquil 2026 (no verificado en tienda) | oct-2026 (est.)
18 | Claraboya Domo 120x120 cm | Residencial / Comercial | Lucernarios | U | 1 | 210 | 218.4 | Megametales | 233.1 | Kywi / Megakywi |  | A-B30-LUC-POL-120X120 | Arquitectura | Estimado DION · criterio de mercado Guayaquil 2026 (no verificado en tienda) | oct-2026 (est.)
19 | Lucernario Policarbonato 120x240 cm | Residencial / Comercial | Lucernarios | U | 1 | 360 | 378 | Megametales | 388.8 | Kywi / Megakywi |  | A-B30-LUC-POL-120X240 | Arquitectura | Estimado DION · criterio de mercado Guayaquil 2026 (no verificado en tienda) | oct-2026 (est.)
20 | Ducto Solar Tubular Ø25 cm | Residencial / Comercial | Lucernarios | U | 1 | 380 | 395.2 | Megametales | 414.2 | Kywi / Megakywi |  | A-B30-LUC-TUB-025 | Arquitectura | Estimado DION · criterio de mercado Guayaquil 2026 (no verificado en tienda) | oct-2026 (est.)
21 | Ducto Solar Tubular Ø35 cm | Residencial / Comercial | Lucernarios | U | 0 | 520 | 540.8 | Megametales | 577.2 | Kywi / Megakywi |  | A-B30-LUC-TUB-035 | Arquitectura | Estimado DION · criterio de mercado Guayaquil 2026 (no verificado en tienda) | oct-2026 (est.)
22 | Escotilla de Acceso a Cubierta 80x120 | Residencial / Comercial | Lucernarios | U | 0 | 650 | 669.5 | Megametales | 721.5 | Kywi / Megakywi |  | A-B30-LUC-ESC-080X120 | Arquitectura | Estimado DION · criterio de mercado Guayaquil 2026 (no verificado en tienda) | oct-2026 (est.)
23 | Exutorio / Ventana de Humos 120x120 Motorizada | Residencial / Comercial | Lucernarios | U | 0 | 1850 | 1887 | Megametales | 2053.5 | Kywi / Megakywi |  | A-B30-LUC-HUM-120X120 | Arquitectura | Estimado DION · criterio de mercado Guayaquil 2026 (no verificado en tienda) | oct-2026 (est.)
CONEXIONES
► CATEGORÍA: IMPERMEABILIZACIÓN
• Subcategoría Especificada: Membranas, Líquidos, Cementicios y Accesorios (m² material o aplicado)
24 | Membrana Asfáltica APP 3 mm Lámina Aluminio (m²) | Residencial / Comercial | Membranas Asfálticas | m2 | 100 | 6.8 | 7 | Megametales | 7.28 | Kywi / Megakywi |  | A-B30-IMP-APP-3 | Arquitectura | Estimado DION · criterio de mercado Guayaquil 2026 (no verificado en tienda) | oct-2026 (est.) | 12
25 | Membrana Asfáltica APP 4 mm Gravilla (m²) | Residencial / Comercial | Membranas Asfálticas | m2 | 100 | 8.5 | 8.76 | Megametales | 9.1 | Kywi / Megakywi |  | A-B30-IMP-APP-4 | Arquitectura | Estimado DION · criterio de mercado Guayaquil 2026 (no verificado en tienda) | oct-2026 (est.) | 12
26 | Membrana SBS 4 mm Elastomérica (m²) | Comercial / Industrial | Membranas Asfálticas | m2 | 100 | 10.5 | 10.81 | Megametales | 11.34 | Kywi / Megakywi |  | A-B30-IMP-SBS-4 | Arquitectura | Estimado DION · criterio de mercado Guayaquil 2026 (no verificado en tienda) | oct-2026 (est.) | 12
27 | Primer Asfáltico Base Solvente (Galón) | Residencial / Comercial | Imprimantes | Galón | 4 | 12 | 12.6 | Megametales | 13.08 | Kywi / Megakywi |  | A-B30-IMP-PUL | Arquitectura | Estimado DION · criterio de mercado Guayaquil 2026 (no verificado en tienda) | oct-2026 (est.) | 5
28 | Impermeabilizante Acrílico Elastomérico Blanco (Caneca 20 L) | Residencial / Comercial | Impermeabilizantes Líquidos | Caneca | 2 | 95 | 97.85 | Megametales | 102.6 | Kywi / Megakywi |  | A-B30-IMP-ACR | Arquitectura | Estimado DION · criterio de mercado Guayaquil 2026 (no verificado en tienda) | oct-2026 (est.) | 10
29 | Impermeabilizante Cementicio Bicomponente (Kit 25 kg) | Residencial / Comercial | Cementicios | Kit | 4 | 42 | 44.1 | Megametales | 46.62 | Kywi / Megakywi |  | A-B30-IMP-CEM | Arquitectura | Estimado DION · criterio de mercado Guayaquil 2026 (no verificado en tienda) | oct-2026 (est.) | 5
30 | Membrana PVC 1.2 mm (m², aplicado) | Comercial / Industrial | Membranas Sintéticas | m2 | 100 | 16 | 16.8 | Megametales | 17.6 | Kywi / Megakywi |  | A-B30-IMP-PVC-1P2 | Arquitectura | Estimado DION · criterio de mercado Guayaquil 2026 (no verificado en tienda) | oct-2026 (est.)
31 | Membrana TPO 1.5 mm (m², aplicado) | Comercial / Industrial | Membranas Sintéticas | m2 | 100 | 19 | 19.76 | Megametales | 20.52 | Kywi / Megakywi |  | A-B30-IMP-TPO-1P5 | Arquitectura | Estimado DION · criterio de mercado Guayaquil 2026 (no verificado en tienda) | oct-2026 (est.)
32 | Membrana EPDM 1.14 mm (m², aplicado) | Comercial / Industrial | Membranas Sintéticas | m2 | 50 | 21 | 21.63 | Megametales | 22.47 | Kywi / Megakywi |  | A-B30-IMP-EPD | Arquitectura | Estimado DION · criterio de mercado Guayaquil 2026 (no verificado en tienda) | oct-2026 (est.)
33 | Manto Bentonítico (Muros Enterrados) (m²) | Comercial / Industrial | Bentoníticos | m2 | 50 | 14 | 14.56 | Megametales | 15.26 | Kywi / Megakywi |  | A-B30-IMP-BEN | Arquitectura | Estimado DION · criterio de mercado Guayaquil 2026 (no verificado en tienda) | oct-2026 (est.) | 10
34 | Impermeabilizante Cristalizante (Kit 25 kg) | Comercial / Industrial | Cristalizantes | Kit | 4 | 68 | 71.4 | Megametales | 74.8 | Kywi / Megakywi |  | A-B30-IMP-CRI | Arquitectura | Estimado DION · criterio de mercado Guayaquil 2026 (no verificado en tienda) | oct-2026 (est.) | 5
35 | Poliurea Proyectada (m², aplicado) | Industrial | Poliureas | m2 | 50 | 38 | 38.76 | Megametales | 41.42 | Kywi / Megakywi |  | A-B30-IMP-PEA | Arquitectura | Estimado DION · criterio de mercado Guayaquil 2026 (no verificado en tienda) | oct-2026 (est.)
36 | Malla de Poliéster de Refuerzo (Rollo 1x50 m) | Residencial / Comercial | Mallas Refuerzo | Rollo | 1 | 45 | 47.25 | Megametales | 48.15 | Kywi / Megakywi |  | A-B30-IMP-MAL-POL | Arquitectura | Estimado DION · criterio de mercado Guayaquil 2026 (no verificado en tienda) | oct-2026 (est.) | 10
37 | Sellador Asfáltico / Mastic (Galón) | Residencial / Comercial | Selladores | Galón | 2 | 14 | 14.28 | Megametales | 15.26 | Kywi / Megakywi |  | A-B30-IMP-SEL-ASF | Arquitectura | Estimado DION · criterio de mercado Guayaquil 2026 (no verificado en tienda) | oct-2026 (est.) | 5
EQUIPOS ESPECIALIZADOS
► CATEGORÍA: CUBIERTAS METÁLICAS, SÁNDWICH, TEJAS Y POLICARBONATO
• Subcategoría Especificada: Por Material y Espesor (Material m² salvo indicación)
38 | Plancha Galvalume / Zinc Ondulada 0.30 mm (m²) | Residencial | Cubierta Metálica | m2 | 100 | 6.2 | 6.51 | Megametales | 6.82 | Kywi / Megakywi |  | A-B30-CUB-ZNC-0P30 | Arquitectura | Estimado DION · criterio de mercado Guayaquil 2026 (no verificado en tienda) | oct-2026 (est.) | 8
39 | Plancha Galvalume Trapezoidal 0.35 mm (m²) | Residencial / Comercial | Cubierta Metálica | m2 | 100 | 7.1 | 7.31 | Megametales | 7.74 | Kywi / Megakywi |  | A-B30-CUB-ZNC-0P35 | Arquitectura | Estimado DION · criterio de mercado Guayaquil 2026 (no verificado en tienda) | oct-2026 (est.) | 8
40 | Plancha Galvalume Trapezoidal 0.40 mm (m²) | Residencial / Comercial | Cubierta Metálica | m2 | 100 | 8.2 | 8.53 | Megametales | 8.86 | Kywi / Megakywi |  | A-B30-CUB-ZNC-0P40 | Arquitectura | Estimado DION · criterio de mercado Guayaquil 2026 (no verificado en tienda) | oct-2026 (est.) | 8
41 | Plancha Galvalume Prepintada 0.45 mm (m²) | Comercial / Industrial | Cubierta Metálica | m2 | 100 | 9.8 | 10 | Megametales | 10.58 | Kywi / Megakywi |  | A-B30-CUB-ZNC-0P45 | Arquitectura | Estimado DION · criterio de mercado Guayaquil 2026 (no verificado en tienda) | oct-2026 (est.) | 8
42 | Plancha Galvalume Prepintada 0.50 mm (m²) | Comercial / Industrial | Cubierta Metálica | m2 | 100 | 11.2 | 11.42 | Megametales | 12.43 | Kywi / Megakywi |  | A-B30-CUB-ZNC-0P50 | Arquitectura | Estimado DION · criterio de mercado Guayaquil 2026 (no verificado en tienda) | oct-2026 (est.) | 8
43 | Panel Sándwich PUR/PIR 30 mm (m²) | Comercial / Industrial | Panel Sándwich | m2 | 100 | 26 | 26.78 | Megametales | 28.08 | Kywi / Megakywi |  | A-B30-CUB-PSW-030 | Arquitectura | Estimado DION · criterio de mercado Guayaquil 2026 (no verificado en tienda) | oct-2026 (est.) | 5
44 | Panel Sándwich PIR 50 mm (m²) | Comercial / Industrial | Panel Sándwich | m2 | 100 | 31 | 31.93 | Megametales | 33.17 | Kywi / Megakywi |  | A-B30-CUB-PSW-050 | Arquitectura | Estimado DION · criterio de mercado Guayaquil 2026 (no verificado en tienda) | oct-2026 (est.) | 5
45 | Panel Sándwich PIR 75 mm (m²) | Industrial / Frigorífico | Panel Sándwich | m2 | 100 | 38 | 39.52 | Megametales | 41.42 | Kywi / Megakywi |  | A-B30-CUB-PSW-075 | Arquitectura | Estimado DION · criterio de mercado Guayaquil 2026 (no verificado en tienda) | oct-2026 (est.) | 5
46 | Panel Sándwich PIR 100 mm Frigorífico (m²) | Industrial / Frigorífico | Panel Sándwich | m2 | 100 | 46 | 48.3 | Megametales | 51.06 | Kywi / Megakywi |  | A-B30-CUB-PSW-100 | Arquitectura | Estimado DION · criterio de mercado Guayaquil 2026 (no verificado en tienda) | oct-2026 (est.) | 5
47 | Teja Colonial de Arcilla (m²) | Residencial | Tejas | m2 | 100 | 18 | 18.54 | Megametales | 19.62 | Kywi / Megakywi |  | A-B30-CUB-TEJ-COL | Arquitectura | Estimado DION · criterio de mercado Guayaquil 2026 (no verificado en tienda) | oct-2026 (est.) | 10
48 | Teja Asfáltica Shingle (m²) | Residencial | Tejas | m2 | 100 | 16 | 16.32 | Megametales | 17.12 | Kywi / Megakywi |  | A-B30-CUB-TEJ-ASF | Arquitectura | Estimado DION · criterio de mercado Guayaquil 2026 (no verificado en tienda) | oct-2026 (est.) | 10
49 | Policarbonato Alveolar 6 mm (m²) | Residencial / Comercial | Policarbonato | m2 | 100 | 11.5 | 11.73 | Megametales | 12.65 | Kywi / Megakywi |  | A-B30-CUB-POL-006 | Arquitectura | Estimado DION · criterio de mercado Guayaquil 2026 (no verificado en tienda) | oct-2026 (est.) | 10
50 | Policarbonato Alveolar 8 mm (m²) | Residencial / Comercial | Policarbonato | m2 | 100 | 14 | 14.56 | Megametales | 15.54 | Kywi / Megakywi |  | A-B30-CUB-POL-008 | Arquitectura | Estimado DION · criterio de mercado Guayaquil 2026 (no verificado en tienda) | oct-2026 (est.) | 10
51 | Policarbonato Alveolar 10 mm (m²) | Residencial / Comercial | Policarbonato | m2 | 100 | 17 | 17.51 | Megametales | 18.87 | Kywi / Megakywi |  | A-B30-CUB-POL-010 | Arquitectura | Estimado DION · criterio de mercado Guayaquil 2026 (no verificado en tienda) | oct-2026 (est.) | 10
52 | Cubierta de Vidrio Laminado Inclinada (m², instalada) | Comercial | Cubierta Vidrio | m2 | 100 | 145 | 152.25 | Megametales | 159.5 | Kywi / Megakywi |  | A-B30-CUB-VLM-INC | Arquitectura | Estimado DION · criterio de mercado Guayaquil 2026 (no verificado en tienda) | oct-2026 (est.)
53 | Cubierta Verde Extensiva Completa (m²) | Residencial / Comercial | Cubierta Verde | m2 | 100 | 85 | 89.25 | Megametales | 93.5 | Kywi / Megakywi |  | A-B30-CUB-VEG-EXT | Arquitectura | Estimado DION · criterio de mercado Guayaquil 2026 (no verificado en tienda) | oct-2026 (est.)
54 | Membrana Tensada PTFE / PVC (m², instalada) | Comercial / Espacio Público | Membranas Tensadas | m2 | 100 | 125 | 130 | Megametales | 137.5 | Kywi / Megakywi |  | A-B30-CUB-MEM-PTF | Arquitectura | Estimado DION · criterio de mercado Guayaquil 2026 (no verificado en tienda) | oct-2026 (est.)
55 | Cubierta de Caña Guadúa / Bambú (m²) | Residencial / Turismo | Cubiertas Naturales | m2 | 100 | 22 | 22.88 | Megametales | 24.2 | Kywi / Megakywi |  | A-B30-CUB-CAN-BAM | Arquitectura | Estimado DION · criterio de mercado Guayaquil 2026 (no verificado en tienda) | oct-2026 (est.) | 5
TOTAL BASE DE DATOS CUBIERTAS E IMPERMEABILIZACIÓN (ESTIMADO)

## Carpintería Aluminio y Vidrio
BASE DE DATOS COMPLETA DE CATALOGACIÓN: CARPINTERÍA ALUMINIO Y VIDRIO
Estructura Jerárquica Homogénea: Accesorios > Tuberías > Equipos > Conexiones > Equipos Especializados ¦ Degradé por Niveles (Ecuador - USD)
« Volver al Índice General
Item | Descripción de Accesorio / Ítem Especificado | Clasificación / Ámbito de Uso (Residencial/Comercial/Industrial) | Tipo / Familia | Unidad | Cant. | P. Ref. Est. ($) | P. Unit. Local A ($) (Megametales) | Local A Especificado | P. Unit. Local B ($) (Kywi / Megakywi) | Local B Especificado | Subtotal Est. ($) | Código DION | Disciplina | Fuente del precio | Fecha precio | Rendimiento / desperdicio %
ACCESORIOS
► CATEGORÍA: HERRAJES Y ACCESORIOS DE ALUMINIO
• Subcategoría Especificada: Rodamientos, Cierres, Felpas, Empaques y Selladores
1 | Rodamiento / Garrucha para Ventana Corrediza (Par) | Residencial / Comercial | Rodamientos | Par | 10 | 3.2 | 3.33 | Megametales | 3.42 | Kywi / Megakywi |  | A-B20-ALU-ROD-COR | Arquitectura | Estimado DION · criterio de mercado Guayaquil 2026 (no verificado en tienda) | oct-2026 (est.)
2 | Cierre Picaporte para Corrediza | Residencial / Comercial | Cierres | U | 10 | 3.8 | 3.99 | Megametales | 4.22 | Kywi / Megakywi |  | A-B20-ALU-CIE-PIC | Arquitectura | Estimado DION · criterio de mercado Guayaquil 2026 (no verificado en tienda) | oct-2026 (est.)
3 | Manija de Cierre para Proyectable | Residencial / Comercial | Cierres | U | 6 | 6.5 | 6.63 | Megametales | 7.09 | Kywi / Megakywi |  | A-B20-ALU-CIE-MAN | Arquitectura | Estimado DION · criterio de mercado Guayaquil 2026 (no verificado en tienda) | oct-2026 (est.)
4 | Brazo Proyectable Acero Inox 12" (Par) | Residencial / Comercial | Brazos | Par | 6 | 9.5 | 9.97 | Megametales | 10.55 | Kywi / Megakywi |  | A-B20-ALU-BRA-PRY | Arquitectura | Estimado DION · criterio de mercado Guayaquil 2026 (no verificado en tienda) | oct-2026 (est.)
5 | Felpa Pelusa 5 mm (m) | Residencial / Comercial | Felpas | m | 100 | 0.12 | 0.12 | Megametales | 0.13 | Kywi / Megakywi |  | A-B20-ALU-FEL | Arquitectura | Estimado DION · criterio de mercado Guayaquil 2026 (no verificado en tienda) | oct-2026 (est.) | 10
6 | Empaque / Vinil para Vidrio (m) | Residencial / Comercial | Empaques | m | 100 | 0.18 | 0.19 | Megametales | 0.2 | Kywi / Megakywi |  | A-B20-ALU-EMP-VIN | Arquitectura | Estimado DION · criterio de mercado Guayaquil 2026 (no verificado en tienda) | oct-2026 (est.) | 10
7 | Silicón Estructural Negro (Cartucho) | Residencial / Comercial | Selladores | U | 10 | 9.5 | 9.69 | Megametales | 10.17 | Kywi / Megakywi |  | A-B20-ALU-SIL-EST | Arquitectura | Estimado DION · criterio de mercado Guayaquil 2026 (no verificado en tienda) | oct-2026 (est.) | 5
8 | Silicón Neutro Transparente (Cartucho) | Residencial / Comercial | Selladores | U | 10 | 5.2 | 5.41 | Megametales | 5.62 | Kywi / Megakywi |  | A-B20-ALU-SIL-NEU | Arquitectura | Estimado DION · criterio de mercado Guayaquil 2026 (no verificado en tienda) | oct-2026 (est.) | 5
9 | Tornillos y Tacos para Marco (Ciento) | Residencial / Comercial | Tornillería | Ciento | 2 | 4.5 | 4.73 | Megametales | 4.91 | Kywi / Megakywi |  | A-B20-ALU-TOR-ALM | Arquitectura | Estimado DION · criterio de mercado Guayaquil 2026 (no verificado en tienda) | oct-2026 (est.) | 5
10 | Cerradura para Puerta de Aluminio con Cilindro | Residencial / Comercial | Cerraduras | U | 2 | 28 | 29.4 | Megametales | 30.24 | Kywi / Megakywi |  | A-B20-ALU-CER-PUE | Arquitectura | Estimado DION · criterio de mercado Guayaquil 2026 (no verificado en tienda) | oct-2026 (est.)
11 | Bisagra Pivotante / Freno Hidráulico de Piso | Residencial / Comercial | Pivotes | U | 1 | 145 | 152.25 | Megametales | 158.05 | Kywi / Megakywi |  | A-B20-ALU-BIS-PIV | Arquitectura | Estimado DION · criterio de mercado Guayaquil 2026 (no verificado en tienda) | oct-2026 (est.)
12 | Jaladera Acero Inox 60 cm (Par) | Residencial / Comercial | Jaladeras | Par | 2 | 38 | 39.52 | Megametales | 42.18 | Kywi / Megakywi |  | A-B20-ALU-JAL-TIR | Arquitectura | Estimado DION · criterio de mercado Guayaquil 2026 (no verificado en tienda) | oct-2026 (est.)
TUBERÍAS
► CATEGORÍA: PERFILERÍA DE ALUMINIO
• Subcategoría Especificada: Perfiles por Serie (Tira 6.40 m)
13 | Perfil Aluminio Serie 20 Corrediza Liviana Natural (6.4 m) | Residencial / Comercial | Perfiles Corrediza | U | 10 | 14 | 14.56 | Megametales | 15.4 | Kywi / Megakywi |  | A-B20-ALU-PER-S20 | Arquitectura | Estimado DION · criterio de mercado Guayaquil 2026 (no verificado en tienda) | oct-2026 (est.) | 5
14 | Perfil Aluminio Serie 25 Corrediza Natural (6.4 m) | Residencial / Comercial | Perfiles Corrediza | U | 10 | 18 | 18.9 | Megametales | 19.26 | Kywi / Megakywi |  | A-B20-ALU-PER-S25 | Arquitectura | Estimado DION · criterio de mercado Guayaquil 2026 (no verificado en tienda) | oct-2026 (est.) | 5
15 | Perfil Aluminio Serie 80 Pesada (6.4 m) | Residencial / Comercial | Perfiles Corrediza | U | 10 | 29 | 29.87 | Megametales | 32.19 | Kywi / Megakywi |  | A-B20-ALU-PER-S80 | Arquitectura | Estimado DION · criterio de mercado Guayaquil 2026 (no verificado en tienda) | oct-2026 (est.) | 5
16 | Perfil Proyectable Serie 40 (6.4 m) | Residencial / Comercial | Perfiles Proyectable | U | 10 | 22 | 23.1 | Megametales | 23.98 | Kywi / Megakywi |  | A-B20-ALU-PER-PRY | Arquitectura | Estimado DION · criterio de mercado Guayaquil 2026 (no verificado en tienda) | oct-2026 (est.) | 5
17 | Tubo de Aluminio 1¾x4" (6.4 m) | Residencial / Comercial | Tubos Aluminio | U | 10 | 38 | 39.52 | Megametales | 41.42 | Kywi / Megakywi |  | A-B20-ALU-PER-TUB | Arquitectura | Estimado DION · criterio de mercado Guayaquil 2026 (no verificado en tienda) | oct-2026 (est.) | 5
18 | Ángulo de Aluminio 1x1" (6.4 m) | Residencial / Comercial | Ángulos | U | 10 | 9.5 | 9.79 | Megametales | 10.45 | Kywi / Megakywi |  | A-B20-ALU-PER-ANG | Arquitectura | Estimado DION · criterio de mercado Guayaquil 2026 (no verificado en tienda) | oct-2026 (est.) | 5
19 | Recargo Anodizado Negro / Champagne (por tira) | Residencial / Comercial | Acabados | U | 10 | 6 | 6.3 | Megametales | 6.54 | Kywi / Megakywi |  | A-B20-ALU-PER-NEG | Arquitectura | Estimado DION · criterio de mercado Guayaquil 2026 (no verificado en tienda) | oct-2026 (est.) | 5
20 | Recargo Acabado Madera Sublimado (por tira) | Residencial / Comercial | Acabados | U | 10 | 12 | 12.48 | Megametales | 13.08 | Kywi / Megakywi |  | A-B20-ALU-PER-MAD | Arquitectura | Estimado DION · criterio de mercado Guayaquil 2026 (no verificado en tienda) | oct-2026 (est.) | 5
EQUIPOS
► CATEGORÍA: VENTANAS DE ALUMINIO (INSTALADAS)
• Subcategoría Especificada: Por Tipo y Tamaño Comercial (Incluye Vidrio 6 mm)
21 | Ventana Corrediza Aluminio 100x100 cm Vidrio Claro 6 mm | Residencial / Comercial | Ventanas Corredizas | U | 2 | 78 | 80.34 | Megametales | 83.46 | Kywi / Megakywi |  | A-B20-VEN-COR-ALM-100X100 | Arquitectura | Estimado DION · criterio de mercado Guayaquil 2026 (no verificado en tienda) | oct-2026 (est.)
22 | Ventana Corrediza Aluminio 120x100 cm Vidrio Claro 6 mm | Residencial / Comercial | Ventanas Corredizas | U | 2 | 93.6 | 96.41 | Megametales | 102.96 | Kywi / Megakywi |  | A-B20-VEN-COR-ALM-120X100 | Arquitectura | Estimado DION · criterio de mercado Guayaquil 2026 (no verificado en tienda) | oct-2026 (est.)
23 | Ventana Corrediza Aluminio 120x120 cm Vidrio Claro 6 mm | Residencial / Comercial | Ventanas Corredizas | U | 2 | 112.32 | 114.57 | Megametales | 124.68 | Kywi / Megakywi |  | A-B20-VEN-COR-ALM-120X120 | Arquitectura | Estimado DION · criterio de mercado Guayaquil 2026 (no verificado en tienda) | oct-2026 (est.)
24 | Ventana Corrediza Aluminio 150x120 cm Vidrio Claro 6 mm | Residencial / Comercial | Ventanas Corredizas | U | 2 | 140.4 | 146.02 | Megametales | 154.44 | Kywi / Megakywi |  | A-B20-VEN-COR-ALM-150X120 | Arquitectura | Estimado DION · criterio de mercado Guayaquil 2026 (no verificado en tienda) | oct-2026 (est.)
25 | Ventana Corrediza Aluminio 150x150 cm Vidrio Claro 6 mm | Residencial / Comercial | Ventanas Corredizas | U | 2 | 175.5 | 179.01 | Megametales | 187.79 | Kywi / Megakywi |  | A-B20-VEN-COR-ALM-150X150 | Arquitectura | Estimado DION · criterio de mercado Guayaquil 2026 (no verificado en tienda) | oct-2026 (est.)
26 | Ventana Corrediza Aluminio 180x150 cm Vidrio Claro 6 mm | Residencial / Comercial | Ventanas Corredizas | U | 2 | 210.6 | 219.02 | Megametales | 227.45 | Kywi / Megakywi |  | A-B20-VEN-COR-ALM-180X150 | Arquitectura | Estimado DION · criterio de mercado Guayaquil 2026 (no verificado en tienda) | oct-2026 (est.)
27 | Ventana Corrediza Aluminio 200x150 cm Vidrio Claro 6 mm | Residencial / Comercial | Ventanas Corredizas | U | 2 | 234 | 238.68 | Megametales | 250.38 | Kywi / Megakywi |  | A-B20-VEN-COR-ALM-200X150 | Arquitectura | Estimado DION · criterio de mercado Guayaquil 2026 (no verificado en tienda) | oct-2026 (est.)
28 | Ventana Corrediza Aluminio 240x150 cm Vidrio Claro 6 mm | Residencial / Comercial | Ventanas Corredizas | U | 2 | 280.8 | 286.42 | Megametales | 306.07 | Kywi / Megakywi |  | A-B20-VEN-COR-ALM-240X150 | Arquitectura | Estimado DION · criterio de mercado Guayaquil 2026 (no verificado en tienda) | oct-2026 (est.)
29 | Ventana Corrediza Aluminio 300x150 cm Vidrio Claro 6 mm | Residencial / Comercial | Ventanas Corredizas | U | 2 | 351 | 361.53 | Megametales | 386.1 | Kywi / Megakywi |  | A-B20-VEN-COR-ALM-300X150 | Arquitectura | Estimado DION · criterio de mercado Guayaquil 2026 (no verificado en tienda) | oct-2026 (est.)
30 | Ventana Proyectable Aluminio 60x40 cm | Residencial / Comercial | Ventanas Proyectables | U | 2 | 47.8 | 49.71 | Megametales | 51.62 | Kywi / Megakywi |  | A-B20-VEN-PRY-ALM-060X040 | Arquitectura | Estimado DION · criterio de mercado Guayaquil 2026 (no verificado en tienda) | oct-2026 (est.)
31 | Ventana Proyectable Aluminio 60x60 cm | Residencial / Comercial | Ventanas Proyectables | U | 2 | 59.2 | 60.38 | Megametales | 64.53 | Kywi / Megakywi |  | A-B20-VEN-PRY-ALM-060X060 | Arquitectura | Estimado DION · criterio de mercado Guayaquil 2026 (no verificado en tienda) | oct-2026 (est.)
32 | Ventana Proyectable Aluminio 80x60 cm | Residencial / Comercial | Ventanas Proyectables | U | 2 | 70.6 | 73.42 | Megametales | 76.25 | Kywi / Megakywi |  | A-B20-VEN-PRY-ALM-080X060 | Arquitectura | Estimado DION · criterio de mercado Guayaquil 2026 (no verificado en tienda) | oct-2026 (est.)
33 | Ventana Proyectable Aluminio 100x60 cm | Residencial / Comercial | Ventanas Proyectables | U | 2 | 82 | 86.1 | Megametales | 87.74 | Kywi / Megakywi |  | A-B20-VEN-PRY-ALM-100X060 | Arquitectura | Estimado DION · criterio de mercado Guayaquil 2026 (no verificado en tienda) | oct-2026 (est.)
34 | Ventana Proyectable Aluminio 120x60 cm | Residencial / Comercial | Ventanas Proyectables | U | 2 | 93.4 | 97.14 | Megametales | 102.74 | Kywi / Megakywi |  | A-B20-VEN-PRY-ALM-120X060 | Arquitectura | Estimado DION · criterio de mercado Guayaquil 2026 (no verificado en tienda) | oct-2026 (est.)
35 | Ventana Fija Aluminio 100x100 cm | Residencial / Comercial | Ventanas Fijas | U | 2 | 65 | 67.6 | Megametales | 69.55 | Kywi / Megakywi |  | A-B20-VEN-FIJ-ALM-100X100 | Arquitectura | Estimado DION · criterio de mercado Guayaquil 2026 (no verificado en tienda) | oct-2026 (est.)
36 | Ventana Fija Aluminio 120x150 cm | Residencial / Comercial | Ventanas Fijas | U | 2 | 117 | 122.85 | Megametales | 127.53 | Kywi / Megakywi |  | A-B20-VEN-FIJ-ALM-120X150 | Arquitectura | Estimado DION · criterio de mercado Guayaquil 2026 (no verificado en tienda) | oct-2026 (est.)
37 | Ventana Fija Aluminio 150x200 cm | Residencial / Comercial | Ventanas Fijas | U | 2 | 195 | 204.75 | Megametales | 208.65 | Kywi / Megakywi |  | A-B20-VEN-FIJ-ALM-150X200 | Arquitectura | Estimado DION · criterio de mercado Guayaquil 2026 (no verificado en tienda) | oct-2026 (est.)
38 | Ventana Fija Aluminio 200x200 cm | Residencial / Comercial | Ventanas Fijas | U | 2 | 260 | 267.8 | Megametales | 283.4 | Kywi / Megakywi |  | A-B20-VEN-FIJ-ALM-200X200 | Arquitectura | Estimado DION · criterio de mercado Guayaquil 2026 (no verificado en tienda) | oct-2026 (est.)
39 | Ventana Corrediza PVC Doble Vidrio 120x150 cm | Residencial / Comercial | Ventanas PVC | U | 1 | 297 | 302.94 | Megametales | 320.76 | Kywi / Megakywi |  | A-B20-VEN-COR-DVH-120X150 | Arquitectura | Estimado DION · criterio de mercado Guayaquil 2026 (no verificado en tienda) | oct-2026 (est.)
40 | Ventana Corrediza PVC Doble Vidrio 150x150 cm | Residencial / Comercial | Ventanas PVC | U | 1 | 371.25 | 389.81 | Megametales | 400.95 | Kywi / Megakywi |  | A-B20-VEN-COR-DVH-150X150 | Arquitectura | Estimado DION · criterio de mercado Guayaquil 2026 (no verificado en tienda) | oct-2026 (est.)
41 | Ventana Corrediza PVC Doble Vidrio 180x150 cm | Residencial / Comercial | Ventanas PVC | U | 1 | 445.5 | 454.41 | Megametales | 494.51 | Kywi / Megakywi |  | A-B20-VEN-COR-DVH-180X150 | Arquitectura | Estimado DION · criterio de mercado Guayaquil 2026 (no verificado en tienda) | oct-2026 (est.)
CONEXIONES
► CATEGORÍA: PUERTAS DE ALUMINIO Y VIDRIO (INSTALADAS)
• Subcategoría Especificada: Puertas Corredizas, Batientes y Automáticas
42 | Puerta Corrediza Aluminio y Vidrio 180x240 cm | Residencial / Comercial | Puertas Corredizas | U | 0 | 520 | 540.8 | Megametales | 572 | Kywi / Megakywi |  | A-B20-PUE-COR-ALM-180X240 | Arquitectura | Estimado DION · criterio de mercado Guayaquil 2026 (no verificado en tienda) | oct-2026 (est.)
43 | Puerta Corrediza Aluminio y Vidrio 240x240 cm | Residencial / Comercial | Puertas Corredizas | U | 0 | 690 | 710.7 | Megametales | 759 | Kywi / Megakywi |  | A-B20-PUE-COR-ALM-240X240 | Arquitectura | Estimado DION · criterio de mercado Guayaquil 2026 (no verificado en tienda) | oct-2026 (est.)
44 | Puerta Corrediza Aluminio y Vidrio 300x240 cm | Residencial / Comercial | Puertas Corredizas | U | 0 | 860 | 877.2 | Megametales | 946 | Kywi / Megakywi |  | A-B20-PUE-COR-ALM-300X240 | Arquitectura | Estimado DION · criterio de mercado Guayaquil 2026 (no verificado en tienda) | oct-2026 (est.)
45 | Puerta Batiente Vidrio Templado 10 mm 90x240 cm con Herrajes | Residencial / Comercial | Puertas Templadas | U | 1 | 480 | 499.2 | Megametales | 518.4 | Kywi / Megakywi |  | A-B20-PUE-BAT-VTP-090X240 | Arquitectura | Estimado DION · criterio de mercado Guayaquil 2026 (no verificado en tienda) | oct-2026 (est.)
46 | Puerta Batiente Doble Vidrio Templado 180x240 cm | Comercial / Industrial | Puertas Templadas | U | 0 | 920 | 947.6 | Megametales | 1012 | Kywi / Megakywi |  | A-B20-PUE-BAT-VTP-180X240 | Arquitectura | Estimado DION · criterio de mercado Guayaquil 2026 (no verificado en tienda) | oct-2026 (est.)
47 | Puerta Automática Corrediza Vidrio 180x240 cm con Operador | Comercial / Industrial | Puertas Automáticas | U | 0 | 4600 | 4738 | Megametales | 4968 | Kywi / Megakywi |  | A-B20-PUE-AUT-VTP-180X240 | Arquitectura | Estimado DION · criterio de mercado Guayaquil 2026 (no verificado en tienda) | oct-2026 (est.)
48 | Puerta Interior Aluminio y Vidrio Batiente 90x210 cm | Residencial / Comercial | Puertas Interiores | U | 1 | 265 | 278.25 | Megametales | 291.5 | Kywi / Megakywi |  | A-C10-PUE-BAT-ALM-090X210 | Arquitectura | Estimado DION · criterio de mercado Guayaquil 2026 (no verificado en tienda) | oct-2026 (est.)
49 | Mampara de Baño Vidrio Templado 8 mm Corrediza (Ducha) | Residencial / Comercial | Mamparas | U | 2 | 340 | 357 | Megametales | 367.2 | Kywi / Megakywi |  | A-C10-MMP-VTP-COR | Arquitectura | Estimado DION · criterio de mercado Guayaquil 2026 (no verificado en tienda) | oct-2026 (est.)
50 | Mampara de Baño Vidrio Templado Batiente (Ducha) | Residencial / Comercial | Mamparas | U | 1 | 290 | 298.7 | Megametales | 321.9 | Kywi / Megakywi |  | A-C10-MMP-VTP-BAT | Arquitectura | Estimado DION · criterio de mercado Guayaquil 2026 (no verificado en tienda) | oct-2026 (est.)
51 | Espejo Biselado 4 mm (m²) | Residencial / Comercial | Espejos | m2 | 4 | 38 | 39.52 | Megametales | 41.04 | Kywi / Megakywi |  | A-C10-ACS-ESP-060X090 | Arquitectura | Estimado DION · criterio de mercado Guayaquil 2026 (no verificado en tienda) | oct-2026 (est.) | 5
EQUIPOS ESPECIALIZADOS
► CATEGORÍA: VIDRIOS Y FACHADAS
• Subcategoría Especificada: Vidrio por Tipo y Espesor (m²) y Muro Cortina
52 | Vidrio Claro Flotado 4 mm (m²) | Residencial / Comercial | Vidrio Flotado | m2 | 20 | 14 | 14.56 | Megametales | 15.12 | Kywi / Megakywi |  | F-B20-PNV-VCL-04 | Fachadas y muros cortina | Estimado DION · criterio de mercado Guayaquil 2026 (no verificado en tienda) | oct-2026 (est.) | 8
53 | Vidrio Claro Flotado 6 mm (m²) | Residencial / Comercial | Vidrio Flotado | m2 | 20 | 20 | 20.8 | Megametales | 21.8 | Kywi / Megakywi |  | F-B20-PNV-VCL-06 | Fachadas y muros cortina | Estimado DION · criterio de mercado Guayaquil 2026 (no verificado en tienda) | oct-2026 (est.) | 8
54 | Vidrio Templado 6 mm (m²) | Residencial / Comercial | Vidrio Templado | m2 | 20 | 42 | 43.68 | Megametales | 46.2 | Kywi / Megakywi |  | F-B20-PNV-VTP-06 | Fachadas y muros cortina | Estimado DION · criterio de mercado Guayaquil 2026 (no verificado en tienda) | oct-2026 (est.)
55 | Vidrio Templado 8 mm (m²) | Residencial / Comercial | Vidrio Templado | m2 | 20 | 52 | 53.04 | Megametales | 56.16 | Kywi / Megakywi |  | F-B20-PNV-VTP-08 | Fachadas y muros cortina | Estimado DION · criterio de mercado Guayaquil 2026 (no verificado en tienda) | oct-2026 (est.)
56 | Vidrio Templado 10 mm (m²) | Comercial / Industrial | Vidrio Templado | m2 | 20 | 64 | 65.28 | Megametales | 69.12 | Kywi / Megakywi |  | F-B20-PNV-VTP-10 | Fachadas y muros cortina | Estimado DION · criterio de mercado Guayaquil 2026 (no verificado en tienda) | oct-2026 (est.)
57 | Vidrio Laminado 6+6 mm PVB (m²) | Comercial / Industrial | Vidrio Laminado | m2 | 20 | 85 | 86.7 | Megametales | 90.95 | Kywi / Megakywi |  | F-B20-PNV-VLM-0606 | Fachadas y muros cortina | Estimado DION · criterio de mercado Guayaquil 2026 (no verificado en tienda) | oct-2026 (est.) | 3
58 | Vidrio Laminado 8+8 mm (Barandas) (m²) | Comercial / Industrial | Vidrio Laminado | m2 | 20 | 115 | 119.6 | Megametales | 125.35 | Kywi / Megakywi |  | F-B20-PNV-VLM-0808 | Fachadas y muros cortina | Estimado DION · criterio de mercado Guayaquil 2026 (no verificado en tienda) | oct-2026 (est.) | 3
59 | Vidrio Doble Hermético DVH 6/12/6 (m²) | Comercial / Industrial | Vidrio DVH | m2 | 20 | 98 | 101.92 | Megametales | 106.82 | Kywi / Megakywi |  | F-B20-PNV-DVH-6126 | Fachadas y muros cortina | Estimado DION · criterio de mercado Guayaquil 2026 (no verificado en tienda) | oct-2026 (est.) | 3
60 | Vidrio Reflectivo 6 mm (m²) | Comercial / Industrial | Vidrio Reflectivo | m2 | 20 | 38 | 38.76 | Megametales | 41.42 | Kywi / Megakywi |  | F-B20-PNV-REF-06 | Fachadas y muros cortina | Estimado DION · criterio de mercado Guayaquil 2026 (no verificado en tienda) | oct-2026 (est.) | 8
61 | Vidrio Low-E Laminado 6+6 (m²) | Comercial / Industrial | Vidrio Low-E | m2 | 20 | 120 | 126 | Megametales | 128.4 | Kywi / Megakywi |  | F-B20-PNV-LOW-0606 | Fachadas y muros cortina | Estimado DION · criterio de mercado Guayaquil 2026 (no verificado en tienda) | oct-2026 (est.) | 3
62 | Vidrio Serigrafiado / Esmerilado 6 mm (m²) | Residencial / Comercial | Vidrio Decorativo | m2 | 20 | 58 | 59.16 | Megametales | 63.22 | Kywi / Megakywi |  | F-B20-PNV-SER-06 | Fachadas y muros cortina | Estimado DION · criterio de mercado Guayaquil 2026 (no verificado en tienda) | oct-2026 (est.) | 3
63 | Vidrio Catedral / Sandblasting 6 mm (m²) | Residencial / Comercial | Vidrio Decorativo | m2 | 20 | 34 | 35.36 | Megametales | 36.38 | Kywi / Megakywi |  | F-B20-PNV-ESM-06 | Fachadas y muros cortina | Estimado DION · criterio de mercado Guayaquil 2026 (no verificado en tienda) | oct-2026 (est.) | 5
64 | Muro Cortina Stick System (m², instalado) | Comercial | Muro Cortina | m2 | 20 | 210 | 214.2 | Megametales | 224.7 | Kywi / Megakywi |  | F-B20-MRC-STK-150X300 | Fachadas y muros cortina | Estimado DION · criterio de mercado Guayaquil 2026 (no verificado en tienda) | oct-2026 (est.)
65 | Muro Cortina Structural Glazing (m², instalado) | Comercial | Muro Cortina | m2 | 20 | 265 | 270.3 | Megametales | 291.5 | Kywi / Megakywi |  | F-B20-MRC-STK-SSG | Fachadas y muros cortina | Estimado DION · criterio de mercado Guayaquil 2026 (no verificado en tienda) | oct-2026 (est.)
66 | Fachada Spider / Arañas Acero Inox (m², instalado) | Comercial | Fachada Spider | m2 | 20 | 340 | 357 | Megametales | 370.6 | Kywi / Megakywi |  | F-B20-MRC-SPI-150X150 | Fachadas y muros cortina | Estimado DION · criterio de mercado Guayaquil 2026 (no verificado en tienda) | oct-2026 (est.)
67 | Panel Compuesto de Aluminio ACM 4 mm (m², instalado) | Comercial | Paneles ACM | m2 | 20 | 68 | 70.04 | Megametales | 72.76 | Kywi / Megakywi |  | F-B20-PNO-ACM-04 | Fachadas y muros cortina | Estimado DION · criterio de mercado Guayaquil 2026 (no verificado en tienda) | oct-2026 (est.)
68 | Quiebrasol de Aluminio Horizontal 150 mm (m²) | Comercial | Quiebrasoles | m2 | 20 | 115 | 117.3 | Megametales | 126.5 | Kywi / Megakywi |  | F-B20-LOU-ALM-H-150 | Fachadas y muros cortina | Estimado DION · criterio de mercado Guayaquil 2026 (no verificado en tienda) | oct-2026 (est.)
69 | Baranda de Vidrio Laminado con Pasamano Aluminio h=100 (m) | Residencial / Comercial | Barandas Vidrio | m2 | 20 | 185 | 192.4 | Megametales | 199.8 | Kywi / Megakywi |  | A-C20-BAR-ALM-VLM-100 | Arquitectura | Estimado DION · criterio de mercado Guayaquil 2026 (no verificado en tienda) | oct-2026 (est.)
TOTAL BASE DE DATOS CARPINTERÍA ALUMINIO Y VIDRIO (ESTIMADO)

## Carpintería Metálica
BASE DE DATOS COMPLETA DE CATALOGACIÓN: CARPINTERÍA METÁLICA
Estructura Jerárquica Homogénea: Accesorios > Tuberías > Equipos > Conexiones > Equipos Especializados ¦ Degradé por Niveles (Ecuador - USD)
« Volver al Índice General
Item | Descripción de Accesorio / Ítem Especificado | Clasificación / Ámbito de Uso (Residencial/Comercial/Industrial) | Tipo / Familia | Unidad | Cant. | P. Ref. Est. ($) | P. Unit. Local A ($) (Megametales) | Local A Especificado | P. Unit. Local B ($) (Kywi / Megakywi) | Local B Especificado | Subtotal Est. ($) | Código DION | Disciplina | Fuente del precio | Fecha precio | Rendimiento / desperdicio %
ACCESORIOS
► CATEGORÍA: CERRAJERÍA Y HERRAJES
• Subcategoría Especificada: Cerraduras, Bisagras, Pasadores, Cierrapuertas y Barras Antipánico
1 | Cerradura de Sobreponer / Llave-Llave para Puerta Metálica | Residencial / Comercial | Cerraduras | U | 4 | 24 | 24.72 | Megametales | 25.92 | Kywi / Megakywi |  | A-B20-HRM-CER-LLA | Arquitectura | Estimado DION · criterio de mercado Guayaquil 2026 (no verificado en tienda) | oct-2026 (est.)
2 | Cerradura de Pomo Acero Inox Baño/Dormitorio | Residencial / Comercial | Cerraduras | U | 6 | 14 | 14.7 | Megametales | 15.4 | Kywi / Megakywi |  | A-B20-HRM-CER-POM | Arquitectura | Estimado DION · criterio de mercado Guayaquil 2026 (no verificado en tienda) | oct-2026 (est.)
3 | Cerradura de Manija Tipo Palanca Acero Inox (Accesible) | Residencial / Comercial | Cerraduras | U | 6 | 32 | 33.6 | Megametales | 35.2 | Kywi / Megakywi |  | A-B20-HRM-CER-MAN | Arquitectura | Estimado DION · criterio de mercado Guayaquil 2026 (no verificado en tienda) | oct-2026 (est.)
4 | Cerradura Eléctrica 12V para Puerta Peatonal | Residencial / Comercial | Cerraduras | U | 1 | 48 | 49.92 | Megametales | 51.84 | Kywi / Megakywi |  | A-B20-HRM-CER-ELE | Arquitectura | Estimado DION · criterio de mercado Guayaquil 2026 (no verificado en tienda) | oct-2026 (est.)
5 | Cerradura Digital Biométrica/Clave | Residencial / Comercial | Cerraduras | U | 1 | 185 | 194.25 | Megametales | 205.35 | Kywi / Megakywi |  | A-B20-HRM-CER-DIG | Arquitectura | Estimado DION · criterio de mercado Guayaquil 2026 (no verificado en tienda) | oct-2026 (est.)
6 | Candado Acero Laminado 50 mm | Residencial / Comercial | Candados | U | 2 | 12 | 12.6 | Megametales | 12.96 | Kywi / Megakywi |  | A-B20-HRM-CAN | Arquitectura | Estimado DION · criterio de mercado Guayaquil 2026 (no verificado en tienda) | oct-2026 (est.)
7 | Bisagra Acero Inox 4x4" (Par) | Residencial / Comercial | Bisagras | U | 4 | 6.5 | 6.76 | Megametales | 7.02 | Kywi / Megakywi |  | A-B20-HRM-BIS-4X4 | Arquitectura | Estimado DION · criterio de mercado Guayaquil 2026 (no verificado en tienda) | oct-2026 (est.)
8 | Bisagra Pesada de Pivote / Tubo para Portón (Par) | Residencial / Comercial | Bisagras | U | 2 | 14 | 14.7 | Megametales | 15.12 | Kywi / Megakywi |  | A-B20-HRM-BIS-PES | Arquitectura | Estimado DION · criterio de mercado Guayaquil 2026 (no verificado en tienda) | oct-2026 (est.)
9 | Pasador / Picaporte de Acero 6" | Residencial / Comercial | Pasadores | U | 4 | 3.5 | 3.6 | Megametales | 3.75 | Kywi / Megakywi |  | A-B20-HRM-PAS | Arquitectura | Estimado DION · criterio de mercado Guayaquil 2026 (no verificado en tienda) | oct-2026 (est.)
10 | Cierrapuertas Hidráulico Aéreo Grado 2 | Comercial / Industrial | Cierrapuertas | U | 2 | 58 | 60.9 | Megametales | 62.06 | Kywi / Megakywi |  | A-B20-HRM-CIE-HID | Arquitectura | Estimado DION · criterio de mercado Guayaquil 2026 (no verificado en tienda) | oct-2026 (est.)
11 | Barra Antipánico Push Bar (Puerta Emergencia) | Comercial / Industrial | Antipánico | U | 1 | 165 | 173.25 | Megametales | 178.2 | Kywi / Megakywi |  | A-B20-HRM-BAP | Arquitectura | Estimado DION · criterio de mercado Guayaquil 2026 (no verificado en tienda) | oct-2026 (est.)
12 | Tope de Puerta Acero Inox | Residencial / Comercial | Topes | U | 6 | 4.5 | 4.63 | Megametales | 5 | Kywi / Megakywi |  | A-B20-HRM-TOP | Arquitectura | Estimado DION · criterio de mercado Guayaquil 2026 (no verificado en tienda) | oct-2026 (est.)
13 | Riel y Rodamientos para Portón Corredizo (Juego 6 m) | Residencial / Comercial | Rieles Portón | U | 1 | 145 | 152.25 | Megametales | 160.95 | Kywi / Megakywi |  | A-B20-HRM-RIE-POR | Arquitectura | Estimado DION · criterio de mercado Guayaquil 2026 (no verificado en tienda) | oct-2026 (est.)
14 | Motor para Portón Corredizo 600 kg | Residencial / Comercial | Motores Portón | U | 1 | 480 | 504 | Megametales | 532.8 | Kywi / Megakywi |  | A-B20-HRM-MOT-POR | Arquitectura | Estimado DION · criterio de mercado Guayaquil 2026 (no verificado en tienda) | oct-2026 (est.)
15 | Motor para Puerta Enrollable 300 kg | Comercial / Industrial | Motores Enrollable | U | 0 | 520 | 546 | Megametales | 561.6 | Kywi / Megakywi |  | A-B20-HRM-MOT-ENR | Arquitectura | Estimado DION · criterio de mercado Guayaquil 2026 (no verificado en tienda) | oct-2026 (est.)
TUBERÍAS
► CATEGORÍA: MATERIAL PARA CARPINTERÍA METÁLICA
• Subcategoría Especificada: Tubos, Ángulos, Platinas y Láminas Livianas
16 | Tubo Cuadrado 50x50x2 mm (6 m) | Residencial / Comercial | Tubos | U | 10 | 22 | 22.66 | Megametales | 24.42 | Kywi / Megakywi |  | S-B10-TUB-CU-50X50X2 | Estructuras | Estimado DION · criterio de mercado Guayaquil 2026 (no verificado en tienda) | oct-2026 (est.) | 5
17 | Tubo Rectangular 40x20x2 mm (6 m) | Residencial / Comercial | Tubos | U | 10 | 13 | 13.26 | Megametales | 14.04 | Kywi / Megakywi |  | S-B10-TUB-RE-40X20X2 | Estructuras | Estimado DION · criterio de mercado Guayaquil 2026 (no verificado en tienda) | oct-2026 (est.) | 5
18 | Ángulo 20x20x2 mm (6 m) | Residencial / Comercial | Ángulos | U | 10 | 6.5 | 6.63 | Megametales | 6.96 | Kywi / Megakywi |  | S-B10-COR-L20X2 | Estructuras | Estimado DION · criterio de mercado Guayaquil 2026 (no verificado en tienda) | oct-2026 (est.) | 5
19 | Platina 25x3 mm (6 m) | Residencial / Comercial | Platinas | U | 10 | 5.5 | 5.78 | Megametales | 5.94 | Kywi / Megakywi |  | S-B10-COR-PLT-25X3 | Estructuras | Estimado DION · criterio de mercado Guayaquil 2026 (no verificado en tienda) | oct-2026 (est.) | 5
20 | Tubo Cuadrado 25x25x1.5 mm (6 m) | Residencial / Comercial | Tubos | U | 10 | 8.5 | 8.76 | Megametales | 9.44 | Kywi / Megakywi |  | S-B10-TUB-CU-25X25X1P5 | Estructuras | Estimado DION · criterio de mercado Guayaquil 2026 (no verificado en tienda) | oct-2026 (est.) | 5
21 | Tubo Redondo ½" e=1.5 mm (6 m) | Residencial / Comercial | Tubos | U | 10 | 7 | 7.35 | Megametales | 7.56 | Kywi / Megakywi |  | S-B10-TUB-RD-DN15 | Estructuras | Estimado DION · criterio de mercado Guayaquil 2026 (no verificado en tienda) | oct-2026 (est.) | 5
22 | Plancha Laminada en Frío 0.9 mm 1.22x2.44 (Tol) | Residencial / Comercial | Planchas | U | 10 | 29 | 30.16 | Megametales | 31.9 | Kywi / Megakywi |  | S-B10-PLN-A36-0P9 | Estructuras | Estimado DION · criterio de mercado Guayaquil 2026 (no verificado en tienda) | oct-2026 (est.) | 5
23 | Plancha Perforada / Malla Desplegada 1.22x2.44 | Residencial / Comercial | Mallas Metálicas | U | 10 | 48 | 48.96 | Megametales | 52.32 | Kywi / Megakywi |  | S-B10-PLN-PER | Estructuras | Estimado DION · criterio de mercado Guayaquil 2026 (no verificado en tienda) | oct-2026 (est.) | 5
24 | Varilla Cuadrada Lisa 12 mm (6 m) | Residencial / Comercial | Varillas | U | 10 | 7.5 | 7.65 | Megametales | 8.1 | Kywi / Megakywi |  | S-B10-COR-VAR-12 | Estructuras | Estimado DION · criterio de mercado Guayaquil 2026 (no verificado en tienda) | oct-2026 (est.) | 5
EQUIPOS
► CATEGORÍA: PUERTAS METÁLICAS Y CORTAFUEGO (INSTALADAS)
• Subcategoría Especificada: Por Tipo y Tamaño
25 | Puerta Metálica Tol Doblado Batiente 90x210 cm | Residencial / Comercial | Puertas Metálicas | U | 1 | 245 | 257.25 | Megametales | 267.05 | Kywi / Megakywi |  | A-B20-PUE-BAT-ACE-090X210 | Arquitectura | Estimado DION · criterio de mercado Guayaquil 2026 (no verificado en tienda) | oct-2026 (est.)
26 | Puerta Metálica Batiente 100x210 cm | Residencial / Comercial | Puertas Metálicas | U | 1 | 275 | 280.5 | Megametales | 294.25 | Kywi / Megakywi |  | A-B20-PUE-BAT-ACE-100X210 | Arquitectura | Estimado DION · criterio de mercado Guayaquil 2026 (no verificado en tienda) | oct-2026 (est.)
27 | Puerta Metálica 1½ Hoja 120x210 cm | Comercial / Industrial | Puertas Metálicas | U | 1 | 360 | 378 | Megametales | 392.4 | Kywi / Megakywi |  | A-B20-PUE-BAT-ACE-120X210 | Arquitectura | Estimado DION · criterio de mercado Guayaquil 2026 (no verificado en tienda) | oct-2026 (est.)
28 | Puerta Cortafuego RF60 90x210 con Barra Antipánico | Comercial / Industrial | Puertas Cortafuego | U | 0 | 680 | 693.6 | Megametales | 734.4 | Kywi / Megakywi |  | A-C10-PUE-PCF-RF60-090X210 | Arquitectura | Estimado DION · criterio de mercado Guayaquil 2026 (no verificado en tienda) | oct-2026 (est.)
29 | Puerta Cortafuego RF90 90x210 | Comercial / Industrial | Puertas Cortafuego | U | 0 | 820 | 844.6 | Megametales | 910.2 | Kywi / Megakywi |  | A-C10-PUE-PCF-RF90-090X210 | Arquitectura | Estimado DION · criterio de mercado Guayaquil 2026 (no verificado en tienda) | oct-2026 (est.)
30 | Puerta Cortafuego RF60 Doble 180x210 | Comercial / Industrial | Puertas Cortafuego | U | 0 | 1250 | 1275 | Megametales | 1387.5 | Kywi / Megakywi |  | A-C10-PUE-PCF-RF60-180X210 | Arquitectura | Estimado DION · criterio de mercado Guayaquil 2026 (no verificado en tienda) | oct-2026 (est.)
31 | Puerta Plomada Protección RX 90x210 | Hospitalario | Puertas Plomadas | U | 0 | 1850 | 1887 | Megametales | 2016.5 | Kywi / Megakywi |  | A-C10-PUE-PB-RX-090X210 | Arquitectura | Estimado DION · criterio de mercado Guayaquil 2026 (no verificado en tienda) | oct-2026 (est.)
32 | Puerta de Registro / Ducto Metálica 60x60 | Residencial / Comercial | Registros | U | 1 | 85 | 86.7 | Megametales | 93.5 | Kywi / Megakywi |  | A-C10-PUE-REG-ACE-060X060 | Arquitectura | Estimado DION · criterio de mercado Guayaquil 2026 (no verificado en tienda) | oct-2026 (est.)
33 | Puerta Enrollable Lámina Galvanizada 300x250 cm | Comercial / Industrial | Puertas Enrollables | U | 0 | 980 | 999.6 | Megametales | 1058.4 | Kywi / Megakywi |  | A-B20-PUE-ENR-ACE-300X250 | Arquitectura | Estimado DION · criterio de mercado Guayaquil 2026 (no verificado en tienda) | oct-2026 (est.)
34 | Puerta Enrollable 500x300 cm | Comercial / Industrial | Puertas Enrollables | U | 0 | 1650 | 1732.5 | Megametales | 1815 | Kywi / Megakywi |  | A-B20-PUE-ENR-ACE-500X300 | Arquitectura | Estimado DION · criterio de mercado Guayaquil 2026 (no verificado en tienda) | oct-2026 (est.)
35 | Puerta Seccional de Garaje 300x220 cm | Residencial / Comercial | Puertas Seccionales | U | 0 | 1450 | 1479 | Megametales | 1551.5 | Kywi / Megakywi |  | A-B20-PUE-SEC-ACE-300X220 | Arquitectura | Estimado DION · criterio de mercado Guayaquil 2026 (no verificado en tienda) | oct-2026 (est.)
36 | Portón Corredizo Tubo y Malla 400x200 cm | Residencial / Comercial | Portones | U | 0 | 980 | 1009.4 | Megametales | 1087.8 | Kywi / Megakywi |  | A-B20-PUE-POR-ACE-400X200 | Arquitectura | Estimado DION · criterio de mercado Guayaquil 2026 (no verificado en tienda) | oct-2026 (est.)
37 | Portón Corredizo Tubo 600x220 cm | Comercial / Industrial | Portones | U | 0 | 1450 | 1508 | Megametales | 1595 | Kywi / Megakywi |  | A-B20-PUE-POR-ACE-600X220 | Arquitectura | Estimado DION · criterio de mercado Guayaquil 2026 (no verificado en tienda) | oct-2026 (est.)
38 | Puerta de Evacuación Escalera RF 90x210 | Comercial / Industrial | Puertas Evacuación | U | 0 | 720 | 741.6 | Megametales | 770.4 | Kywi / Megakywi |  | A-B20-PUE-EVC-ACE-090X210 | Arquitectura | Estimado DION · criterio de mercado Guayaquil 2026 (no verificado en tienda) | oct-2026 (est.)
CONEXIONES
► CATEGORÍA: REJAS, PROTECCIONES Y CERRAMIENTOS
• Subcategoría Especificada: Por m² o m
39 | Reja de Protección Ventana Tubo 100x100 cm | Residencial / Comercial | Rejas Ventana | U | 4 | 58 | 60.32 | Megametales | 62.64 | Kywi / Megakywi |  | A-B20-VMT-REJ-100X100 | Arquitectura | Estimado DION · criterio de mercado Guayaquil 2026 (no verificado en tienda) | oct-2026 (est.)
40 | Reja de Protección Ventana 120x120 cm | Residencial / Comercial | Rejas Ventana | U | 4 | 78 | 81.9 | Megametales | 83.46 | Kywi / Megakywi |  | A-B20-VMT-REJ-120X120 | Arquitectura | Estimado DION · criterio de mercado Guayaquil 2026 (no verificado en tienda) | oct-2026 (est.)
41 | Reja de Protección Ventana 150x120 cm | Residencial / Comercial | Rejas Ventana | U | 2 | 96 | 97.92 | Megametales | 105.6 | Kywi / Megakywi |  | A-B20-VMT-REJ-150X120 | Arquitectura | Estimado DION · criterio de mercado Guayaquil 2026 (no verificado en tienda) | oct-2026 (est.)
42 | Malla Mosquitero Aluminio 120x120 cm | Residencial / Comercial | Mosquiteros | U | 4 | 28 | 29.12 | Megametales | 30.24 | Kywi / Megakywi |  | A-B20-VMT-MLL-120X120 | Arquitectura | Estimado DION · criterio de mercado Guayaquil 2026 (no verificado en tienda) | oct-2026 (est.)
43 | Cerramiento Malla Galvanizada con Tubo h=2 m (m) | Residencial / Comercial | Cerramientos | m | 50 | 32 | 32.64 | Megametales | 34.88 | Kywi / Megakywi |  | AP-G20-MBU-CER-MLL | Paisajismo y obras exteriores | Estimado DION · criterio de mercado Guayaquil 2026 (no verificado en tienda) | oct-2026 (est.)
44 | Cerramiento Reja Ornamental h=2 m (m) | Residencial / Comercial | Cerramientos | m | 30 | 68 | 70.72 | Megametales | 72.76 | Kywi / Megakywi |  | AP-G20-MBU-CER-REJ | Paisajismo y obras exteriores | Estimado DION · criterio de mercado Guayaquil 2026 (no verificado en tienda) | oct-2026 (est.)
45 | Cerco Eléctrico 6 Hilos con Energizador (m) | Residencial / Comercial | Cercos Eléctricos | m | 50 | 6.5 | 6.63 | Megametales | 7.02 | Kywi / Megakywi |  | AP-G20-MBU-CER-ELE | Paisajismo y obras exteriores | Estimado DION · criterio de mercado Guayaquil 2026 (no verificado en tienda) | oct-2026 (est.)
46 | Concertina de Seguridad Ø45 cm (m) | Residencial / Comercial | Concertinas | m | 50 | 3.2 | 3.36 | Megametales | 3.55 | Kywi / Megakywi |  | AP-G20-MBU-CER-CON | Paisajismo y obras exteriores | Estimado DION · criterio de mercado Guayaquil 2026 (no verificado en tienda) | oct-2026 (est.)
EQUIPOS ESPECIALIZADOS
► CATEGORÍA: ESCALERAS, BARANDAS Y PASAMANOS METÁLICOS
• Subcategoría Especificada: Por m o Unidad
47 | Baranda Acero Inox Tubo 2" h=90 cm (m) | Residencial / Comercial | Barandas Inox | m | 20 | 125 | 130 | Megametales | 137.5 | Kywi / Megakywi |  | A-C20-BAR-INX-TUB-090 | Arquitectura | Estimado DION · criterio de mercado Guayaquil 2026 (no verificado en tienda) | oct-2026 (est.)
48 | Baranda Acero Inox Tubo h=110 cm (m) | Comercial / Industrial | Barandas Inox | m | 20 | 145 | 152.25 | Megametales | 158.05 | Kywi / Megakywi |  | A-C20-BAR-INX-TUB-110 | Arquitectura | Estimado DION · criterio de mercado Guayaquil 2026 (no verificado en tienda) | oct-2026 (est.)
49 | Baranda Hierro Pintado h=90 cm (m) | Residencial / Comercial | Barandas Hierro | m | 20 | 58 | 59.74 | Megametales | 62.64 | Kywi / Megakywi |  | A-C20-BAR-ACE-TUB-090 | Arquitectura | Estimado DION · criterio de mercado Guayaquil 2026 (no verificado en tienda) | oct-2026 (est.)
50 | Baranda Hierro Pintado h=110 cm (m) | Residencial / Comercial | Barandas Hierro | m | 20 | 68 | 70.04 | Megametales | 74.12 | Kywi / Megakywi |  | A-C20-BAR-ACE-TUB-110 | Arquitectura | Estimado DION · criterio de mercado Guayaquil 2026 (no verificado en tienda) | oct-2026 (est.)
51 | Baranda Inox con Vidrio Templado h=100 cm (m) | Comercial / Industrial | Barandas Vidrio | m | 20 | 210 | 220.5 | Megametales | 231 | Kywi / Megakywi |  | A-C20-BAR-INX-VTP-100 | Arquitectura | Estimado DION · criterio de mercado Guayaquil 2026 (no verificado en tienda) | oct-2026 (est.)
52 | Pasamano Accesible Doble Altura Acero Inox (m) | Accesibilidad | Pasamanos | m | 20 | 78 | 81.12 | Megametales | 85.8 | Kywi / Megakywi |  | A-C20-BAR-PAS-ACC-2H | Arquitectura | Estimado DION · criterio de mercado Guayaquil 2026 (no verificado en tienda) | oct-2026 (est.)
53 | Pasamano de Muro Acero Inox Ø1½" (m) | Residencial / Comercial | Pasamanos | m | 20 | 42 | 43.68 | Megametales | 45.78 | Kywi / Megakywi |  | A-C20-BAR-PAS-MUR-090 | Arquitectura | Estimado DION · criterio de mercado Guayaquil 2026 (no verificado en tienda) | oct-2026 (est.)
54 | Escalera Metálica Recta Ancho 1.00 m (por Peldaño) | Residencial / Comercial | Escaleras Metálicas | U | 16 | 95 | 96.9 | Megametales | 103.55 | Kywi / Megakywi |  | A-C20-ESC-ACE-REC-100 | Arquitectura | Estimado DION · criterio de mercado Guayaquil 2026 (no verificado en tienda) | oct-2026 (est.)
55 | Escalera Metálica Helicoidal Ø1.60 m (por Peldaño) | Residencial / Comercial | Escaleras Helicoidales | U | 16 | 140 | 145.6 | Megametales | 154 | Kywi / Megakywi |  | A-C20-ESC-ACE-HEL-160 | Arquitectura | Estimado DION · criterio de mercado Guayaquil 2026 (no verificado en tienda) | oct-2026 (est.)
56 | Escalera Marinera con Guardacuerpo (m) | Comercial / Industrial | Escaleras Marineras | m | 6 | 95 | 99.75 | Megametales | 101.65 | Kywi / Megakywi |  | A-C20-ESC-ACE-MAR-060 | Arquitectura | Estimado DION · criterio de mercado Guayaquil 2026 (no verificado en tienda) | oct-2026 (est.)
57 | Escalera de Emergencia Exterior Metálica (por Peldaño) | Comercial / Industrial | Escaleras Emergencia | U | 16 | 155 | 159.65 | Megametales | 168.95 | Kywi / Megakywi |  | A-C20-ESC-ACE-EME-120 | Arquitectura | Estimado DION · criterio de mercado Guayaquil 2026 (no verificado en tienda) | oct-2026 (est.)
58 | Escalera Flotante Volada Metálica (por Peldaño) | Residencial / Comercial | Escaleras Flotantes | U | 16 | 180 | 183.6 | Megametales | 194.4 | Kywi / Megakywi |  | A-C20-ESC-ACE-FLO-100 | Arquitectura | Estimado DION · criterio de mercado Guayaquil 2026 (no verificado en tienda) | oct-2026 (est.)
TOTAL BASE DE DATOS CARPINTERÍA METÁLICA (ESTIMADO)

## Pintura
BASE DE DATOS COMPLETA DE CATALOGACIÓN: PINTURA
Estructura Jerárquica Homogénea: Accesorios > Tuberías > Equipos > Conexiones > Equipos Especializados ¦ Degradé por Niveles (Ecuador - USD)
« Volver al Índice General
Item | Descripción de Accesorio / Ítem Especificado | Clasificación / Ámbito de Uso (Residencial/Comercial/Industrial) | Tipo / Familia | Unidad | Cant. | P. Ref. Est. ($) | P. Unit. Local A ($) (Kywi / Megakywi) | Local A Especificado | P. Unit. Local B ($) (Pinturas Cóndor / Unidas) | Local B Especificado | Subtotal Est. ($) | Código DION | Disciplina | Fuente del precio | Fecha precio | Rendimiento / desperdicio %
ACCESORIOS
► CATEGORÍA: HERRAMIENTAS Y CONSUMIBLES DE PINTURA
• Subcategoría Especificada: Brochas, Rodillos, Lijas, Cintas y Plásticos
1 | Brocha de Cerda 3" | Residencial / Comercial | Brochas | U | 6 | 2.6 | 2.68 | Kywi / Megakywi | 2.81 | Pinturas Cóndor / Unidas |  | A-C30-PNT-BRO-3 | Arquitectura | Estimado DION · criterio de mercado Guayaquil 2026 (no verificado en tienda) | oct-2026 (est.) | 5
2 | Rodillo de Felpa 9" + Bandeja | Residencial / Comercial | Rodillos | Juego | 4 | 6.5 | 6.63 | Kywi / Megakywi | 7.22 | Pinturas Cóndor / Unidas |  | A-C30-PNT-ROD-9 | Arquitectura | Estimado DION · criterio de mercado Guayaquil 2026 (no verificado en tienda) | oct-2026 (est.) | 5
3 | Extensión Telescópica para Rodillo 2-4 m | Residencial / Comercial | Extensiones | U | 2 | 9.5 | 9.69 | Kywi / Megakywi | 10.26 | Pinturas Cóndor / Unidas |  | A-C30-PNT-ROD-EXT | Arquitectura | Estimado DION · criterio de mercado Guayaquil 2026 (no verificado en tienda) | oct-2026 (est.) | 5
4 | Lija de Agua #120 (Pliego) | Residencial / Comercial | Lijas | U | 50 | 0.45 | 0.46 | Kywi / Megakywi | 0.5 | Pinturas Cóndor / Unidas |  | A-C30-PNT-LIJ-120 | Arquitectura | Estimado DION · criterio de mercado Guayaquil 2026 (no verificado en tienda) | oct-2026 (est.) | 5
5 | Lija para Pared #80 (Pliego) | Residencial / Comercial | Lijas | U | 50 | 0.55 | 0.57 | Kywi / Megakywi | 0.59 | Pinturas Cóndor / Unidas |  | A-C30-PNT-LIJ-PAR | Arquitectura | Estimado DION · criterio de mercado Guayaquil 2026 (no verificado en tienda) | oct-2026 (est.) | 5
6 | Cinta Masking 1" x 40 m | Residencial / Comercial | Cintas | U | 10 | 1.6 | 1.66 | Kywi / Megakywi | 1.71 | Pinturas Cóndor / Unidas |  | A-C30-PNT-CIN-MAS | Arquitectura | Estimado DION · criterio de mercado Guayaquil 2026 (no verificado en tienda) | oct-2026 (est.) | 5
7 | Plástico Protector 4x50 m | Residencial / Comercial | Protección | Rollo | 2 | 9.5 | 9.97 | Kywi / Megakywi | 10.36 | Pinturas Cóndor / Unidas |  | A-C30-PNT-PLA-PRO | Arquitectura | Estimado DION · criterio de mercado Guayaquil 2026 (no verificado en tienda) | oct-2026 (est.) | 5
8 | Espátula Metálica 4" | Residencial / Comercial | Espátulas | U | 4 | 2.2 | 2.27 | Kywi / Megakywi | 2.35 | Pinturas Cóndor / Unidas |  | A-C30-PNT-ESP | Arquitectura | Estimado DION · criterio de mercado Guayaquil 2026 (no verificado en tienda) | oct-2026 (est.) | 5
9 | Pistola Airless (Alquiler por Día) | Residencial / Comercial | Equipos | Día | 2 | 35 | 36.75 | Kywi / Megakywi | 38.15 | Pinturas Cóndor / Unidas |  | A-C30-PNT-PIS-AIR | Arquitectura | Estimado DION · criterio de mercado Guayaquil 2026 (no verificado en tienda) | oct-2026 (est.) | 5
TUBERÍAS
► CATEGORÍA: FONDOS Y SELLADORES
• Subcategoría Especificada: Imprimantes por Sustrato
10 | Sellador Alcalino para Paredes Nuevas (Galón) | Residencial / Comercial | Selladores | Galón | 4 | 11.5 | 11.85 | Kywi / Megakywi | 12.77 | Pinturas Cóndor / Unidas |  | A-C30-PNT-SEL-ALC | Arquitectura | Estimado DION · criterio de mercado Guayaquil 2026 (no verificado en tienda) | oct-2026 (est.) | 10
11 | Sellador para Madera (Galón) | Residencial / Comercial | Selladores | Galón | 4 | 16 | 16.64 | Kywi / Megakywi | 17.76 | Pinturas Cóndor / Unidas |  | A-C30-PNT-SEL-MAD | Arquitectura | Estimado DION · criterio de mercado Guayaquil 2026 (no verificado en tienda) | oct-2026 (est.) | 10
12 | Fondo Universal / Wash Primer para Galvanizado (Galón) | Residencial / Comercial | Fondos | Galón | 4 | 19 | 19.95 | Kywi / Megakywi | 20.33 | Pinturas Cóndor / Unidas |  | A-C30-PNT-FON-UNI | Arquitectura | Estimado DION · criterio de mercado Guayaquil 2026 (no verificado en tienda) | oct-2026 (est.) | 10
13 | Empaste Listo Interior (Caneca 5 gal) | Residencial / Comercial | Empastes | Galón | 4 | 32 | 32.64 | Kywi / Megakywi | 35.2 | Pinturas Cóndor / Unidas |  | A-C30-PNT-EMP-INT | Arquitectura | Estimado DION · criterio de mercado Guayaquil 2026 (no verificado en tienda) | oct-2026 (est.) | 10
14 | Empaste Exterior Elastomérico (Caneca 5 gal) | Residencial / Comercial | Empastes | Galón | 4 | 45 | 47.25 | Kywi / Megakywi | 48.15 | Pinturas Cóndor / Unidas |  | A-C30-PNT-EMP-EXT | Arquitectura | Estimado DION · criterio de mercado Guayaquil 2026 (no verificado en tienda) | oct-2026 (est.) | 10
EQUIPOS
► CATEGORÍA: EQUIPOS DE APLICACIÓN
• Subcategoría Especificada: Compra
15 | Equipo Airless de Pintura 1 HP | Comercial | Equipos Airless | U | 0 | 1250 | 1300 | Kywi / Megakywi | 1350 | Pinturas Cóndor / Unidas |  | Z-Z10-EQH-AIR-1HP | General / coordinación multidisciplinar | Estimado DION · criterio de mercado Guayaquil 2026 (no verificado en tienda) | oct-2026 (est.)
16 | Pistola de Pintura HVLP con Compresor | Residencial / Comercial | Pistolas | Juego | 1 | 185 | 190.55 | Kywi / Megakywi | 201.65 | Pinturas Cóndor / Unidas |  | Z-Z10-EQH-PIS-HVL | General / coordinación multidisciplinar | Estimado DION · criterio de mercado Guayaquil 2026 (no verificado en tienda) | oct-2026 (est.)
CONEXIONES
► CATEGORÍA: DILUYENTES Y COMPLEMENTOS
• Subcategoría Especificada: Solventes, Catalizadores y Tintas
17 | Thinner Laca (Galón) | Residencial / Comercial | Diluyentes | Galón | 4 | 7.5 | 7.65 | Kywi / Megakywi | 8.1 | Pinturas Cóndor / Unidas |  | A-C30-PNT-DIL-THI | Arquitectura | Estimado DION · criterio de mercado Guayaquil 2026 (no verificado en tienda) | oct-2026 (est.) | 5
18 | Diluyente Aguarrás Mineral (Galón) | Residencial / Comercial | Diluyentes | Galón | 2 | 8.5 | 8.84 | Kywi / Megakywi | 9.35 | Pinturas Cóndor / Unidas |  | A-C30-PNT-DIL-AGU | Arquitectura | Estimado DION · criterio de mercado Guayaquil 2026 (no verificado en tienda) | oct-2026 (est.) | 5
19 | Catalizador Epóxico (Cuarto) | Residencial / Comercial | Catalizadores | U | 2 | 12 | 12.48 | Kywi / Megakywi | 13.32 | Pinturas Cóndor / Unidas |  | A-C30-PNT-CAT-EPX | Arquitectura | Estimado DION · criterio de mercado Guayaquil 2026 (no verificado en tienda) | oct-2026 (est.) | 5
20 | Tinta Universal Entonador (Onza) | Residencial / Comercial | Entonadores | U | 10 | 1.2 | 1.24 | Kywi / Megakywi | 1.31 | Pinturas Cóndor / Unidas |  | A-C30-PNT-TIN-UNI | Arquitectura | Estimado DION · criterio de mercado Guayaquil 2026 (no verificado en tienda) | oct-2026 (est.) | 5
21 | Masilla para Madera (¼ Galón) | Residencial / Comercial | Masillas | U | 2 | 6.5 | 6.63 | Kywi / Megakywi | 7.22 | Pinturas Cóndor / Unidas |  | A-C30-PNT-MAS-MAD | Arquitectura | Estimado DION · criterio de mercado Guayaquil 2026 (no verificado en tienda) | oct-2026 (est.) | 5
EQUIPOS ESPECIALIZADOS
► CATEGORÍA: PINTURAS POR TIPO Y USO
• Subcategoría Especificada: Interiores, Exteriores, Epóxicos, Esmaltes, Barnices y Especiales
22 | Pintura Látex Vinílica Interior Económica (Galón) | Residencial / Comercial | Látex Interior | Galón | 4 | 9.5 | 9.88 | Kywi / Megakywi | 10.55 | Pinturas Cóndor / Unidas |  | A-C30-PNT-LAT-INT-ECO | Arquitectura | Estimado DION · criterio de mercado Guayaquil 2026 (no verificado en tienda) | oct-2026 (est.) | 10
23 | Pintura Látex Acrílica Interior Premium Lavable (Galón) | Residencial / Comercial | Látex Interior | Galón | 4 | 19.5 | 20.28 | Kywi / Megakywi | 21.06 | Pinturas Cóndor / Unidas |  | A-C30-PNT-LAT-INT-PRE | Arquitectura | Estimado DION · criterio de mercado Guayaquil 2026 (no verificado en tienda) | oct-2026 (est.) | 10
24 | Pintura Látex Interior Premium (Caneca 5 gal) | Residencial / Comercial | Látex Interior | Caneca | 4 | 88 | 90.64 | Kywi / Megakywi | 95.92 | Pinturas Cóndor / Unidas |  | A-C30-PNT-LAT-INT-CAN | Arquitectura | Estimado DION · criterio de mercado Guayaquil 2026 (no verificado en tienda) | oct-2026 (est.) | 10
25 | Pintura Látex Acrílica Exterior Elastomérica (Galón) | Residencial / Comercial | Látex Exterior | Galón | 4 | 24 | 24.48 | Kywi / Megakywi | 25.68 | Pinturas Cóndor / Unidas |  | A-C30-PNT-LAT-EXT-PRE | Arquitectura | Estimado DION · criterio de mercado Guayaquil 2026 (no verificado en tienda) | oct-2026 (est.) | 10
26 | Pintura Látex Exterior (Caneca 5 gal) | Residencial / Comercial | Látex Exterior | Caneca | 4 | 110 | 113.3 | Kywi / Megakywi | 119.9 | Pinturas Cóndor / Unidas |  | A-C30-PNT-LAT-EXT-CAN | Arquitectura | Estimado DION · criterio de mercado Guayaquil 2026 (no verificado en tienda) | oct-2026 (est.) | 10
27 | Pintura Antihongos / Antibacterial (Galón) | Hospitalario / Comercial | Pinturas Especiales | Galón | 4 | 28 | 28.84 | Kywi / Megakywi | 30.24 | Pinturas Cóndor / Unidas |  | A-C30-PNT-ANT-HON | Arquitectura | Estimado DION · criterio de mercado Guayaquil 2026 (no verificado en tienda) | oct-2026 (est.) | 10
28 | Pintura Epóxica Sanitaria Pared (Kit Galón) | Hospitalario / Alimentos | Pinturas Epóxicas | Galón | 4 | 48 | 48.96 | Kywi / Megakywi | 52.8 | Pinturas Cóndor / Unidas |  | A-C30-PNT-EPX-SAN | Arquitectura | Estimado DION · criterio de mercado Guayaquil 2026 (no verificado en tienda) | oct-2026 (est.) | 10
29 | Pintura Epóxica de Piso / Tráfico (Kit Galón) | Industrial | Pinturas Epóxicas | Galón | 4 | 45 | 46.35 | Kywi / Megakywi | 49.95 | Pinturas Cóndor / Unidas |  | A-C30-PNT-EPX-PIS | Arquitectura | Estimado DION · criterio de mercado Guayaquil 2026 (no verificado en tienda) | oct-2026 (est.) | 10
30 | Esmalte Sintético Brillante (Galón) | Residencial / Comercial | Esmaltes | Galón | 4 | 18 | 18.36 | Kywi / Megakywi | 19.98 | Pinturas Cóndor / Unidas |  | A-C30-PNT-ESM-SIN | Arquitectura | Estimado DION · criterio de mercado Guayaquil 2026 (no verificado en tienda) | oct-2026 (est.) | 10
31 | Esmalte Base Agua Satinado (Galón) | Residencial / Comercial | Esmaltes | Galón | 4 | 24 | 24.96 | Kywi / Megakywi | 25.68 | Pinturas Cóndor / Unidas |  | A-C30-PNT-ESM-AGU | Arquitectura | Estimado DION · criterio de mercado Guayaquil 2026 (no verificado en tienda) | oct-2026 (est.) | 10
32 | Anticorrosivo Gris / Óxido (Galón) | Residencial / Comercial / Ind | Anticorrosivos | Galón | 4 | 15.5 | 16.12 | Kywi / Megakywi | 17.21 | Pinturas Cóndor / Unidas |  | A-C30-PNT-ANT-COR | Arquitectura | Estimado DION · criterio de mercado Guayaquil 2026 (no verificado en tienda) | oct-2026 (est.) | 10
33 | Pintura de Tráfico Vial Amarilla/Blanca (Galón) | Vías / Parqueos | Pintura Tráfico | Galón | 4 | 22 | 22.88 | Kywi / Megakywi | 24.2 | Pinturas Cóndor / Unidas |  | A-C30-PNT-TRA-VIA | Arquitectura | Estimado DION · criterio de mercado Guayaquil 2026 (no verificado en tienda) | oct-2026 (est.) | 10
34 | Pintura Acrílica para Techos / Cubiertas (Galón) | Residencial / Comercial | Pinturas Techo | Galón | 4 | 21 | 21.42 | Kywi / Megakywi | 22.68 | Pinturas Cóndor / Unidas |  | A-C30-PNT-ACR-TEC | Arquitectura | Estimado DION · criterio de mercado Guayaquil 2026 (no verificado en tienda) | oct-2026 (est.) | 10
35 | Hidrofugante Siloxano para Fachadas (Galón) | Residencial / Comercial | Hidrofugantes | Galón | 4 | 26 | 26.78 | Kywi / Megakywi | 28.6 | Pinturas Cóndor / Unidas |  | A-C30-PNT-IMP-FAC | Arquitectura | Estimado DION · criterio de mercado Guayaquil 2026 (no verificado en tienda) | oct-2026 (est.) | 10
36 | Barniz / Laca Poliuretano para Madera (Galón) | Residencial / Comercial | Barnices | Galón | 4 | 32 | 33.6 | Kywi / Megakywi | 34.88 | Pinturas Cóndor / Unidas |  | A-C30-PNT-BAR-MAD | Arquitectura | Estimado DION · criterio de mercado Guayaquil 2026 (no verificado en tienda) | oct-2026 (est.) | 10
37 | Tinte para Madera (Litro) | Residencial / Comercial | Tintes | Litro | 4 | 8.5 | 8.67 | Kywi / Megakywi | 9.18 | Pinturas Cóndor / Unidas |  | A-C30-PNT-TIN-MAD | Arquitectura | Estimado DION · criterio de mercado Guayaquil 2026 (no verificado en tienda) | oct-2026 (est.) | 10
38 | Laca Catalizada / Poliuretano para Muebles (Galón) | Residencial / Comercial | Lacas | Galón | 4 | 38 | 39.9 | Kywi / Megakywi | 40.66 | Pinturas Cóndor / Unidas |  | A-C30-PNT-LAC-CAT | Arquitectura | Estimado DION · criterio de mercado Guayaquil 2026 (no verificado en tienda) | oct-2026 (est.) | 10
39 | Recubrimiento Texturizado Graniplast (Caneca 20 kg) | Residencial / Comercial | Texturizados | Caneca | 4 | 42 | 43.26 | Kywi / Megakywi | 44.94 | Pinturas Cóndor / Unidas |  | A-C30-PNT-TEX-GRA | Arquitectura | Estimado DION · criterio de mercado Guayaquil 2026 (no verificado en tienda) | oct-2026 (est.) | 10
40 | Pintura Intumescente R60 (Galón) | Comercial / Industrial | Pintura Intumescente | Galón | 4 | 85 | 88.4 | Kywi / Megakywi | 92.65 | Pinturas Cóndor / Unidas |  | A-C30-PNT-INT-R60 | Arquitectura | Estimado DION · criterio de mercado Guayaquil 2026 (no verificado en tienda) | oct-2026 (est.) | 10
41 | Pintura para Canchas Deportivas Acrílica (Galón) | Deportivo | Pintura Deportiva | Galón | 4 | 28 | 29.4 | Kywi / Megakywi | 31.08 | Pinturas Cóndor / Unidas |  | A-C30-PNT-PIS-CAN | Arquitectura | Estimado DION · criterio de mercado Guayaquil 2026 (no verificado en tienda) | oct-2026 (est.) | 10
► CATEGORÍA: RUBROS DE PINTURA APLICADA (REFERENCIAL)
• Subcategoría Especificada: Precio por m² Incluye Material y Mano de Obra
42 | Pintura Látex Interior 2 Manos + Empaste (m²) | Residencial / Comercial | Rubros Pintura | m2 | 200 | 4.2 | 4.33 | Kywi / Megakywi | 4.58 | Pinturas Cóndor / Unidas |  | A-C30-RPA-PIN-INT | Arquitectura | Estimado DION · criterio de mercado Guayaquil 2026 (no verificado en tienda) | oct-2026 (est.)
43 | Pintura Elastomérica Exterior 2 Manos (m²) | Residencial / Comercial | Rubros Pintura | m2 | 200 | 5.2 | 5.46 | Kywi / Megakywi | 5.72 | Pinturas Cóndor / Unidas |  | A-C30-RPA-PIN-EXT | Arquitectura | Estimado DION · criterio de mercado Guayaquil 2026 (no verificado en tienda) | oct-2026 (est.)
44 | Pintura Epóxica Sanitaria Pared (m²) | Residencial / Comercial | Rubros Pintura | m2 | 200 | 9.5 | 9.69 | Kywi / Megakywi | 10.55 | Pinturas Cóndor / Unidas |  | A-C30-RPA-PIN-EPX | Arquitectura | Estimado DION · criterio de mercado Guayaquil 2026 (no verificado en tienda) | oct-2026 (est.)
45 | Pintura Antibacterial (m²) | Residencial / Comercial | Rubros Pintura | m2 | 200 | 6.2 | 6.32 | Kywi / Megakywi | 6.82 | Pinturas Cóndor / Unidas |  | A-C30-RPA-PIN-ANT | Arquitectura | Estimado DION · criterio de mercado Guayaquil 2026 (no verificado en tienda) | oct-2026 (est.)
46 | Graniplast / Texturizado Exterior (m²) | Residencial / Comercial | Rubros Pintura | m2 | 200 | 9.8 | 10.19 | Kywi / Megakywi | 10.68 | Pinturas Cóndor / Unidas |  | A-C30-RPA-GRF-EXT | Arquitectura | Estimado DION · criterio de mercado Guayaquil 2026 (no verificado en tienda) | oct-2026 (est.)
47 | Estuco Veneciano (m²) | Residencial / Comercial | Rubros Pintura | m2 | 200 | 18 | 18.36 | Kywi / Megakywi | 19.26 | Pinturas Cóndor / Unidas |  | A-C30-RPA-EST-VEN | Arquitectura | Estimado DION · criterio de mercado Guayaquil 2026 (no verificado en tienda) | oct-2026 (est.)
TOTAL BASE DE DATOS PINTURA (ESTIMADO)

## Aparatos Sanitarios y Grifería
BASE DE DATOS COMPLETA DE CATALOGACIÓN: APARATOS SANITARIOS Y GRIFERÍA
Estructura Jerárquica Homogénea: Accesorios > Tuberías > Equipos > Conexiones > Equipos Especializados ¦ Degradé por Niveles (Ecuador - USD)
« Volver al Índice General
Item | Descripción de Accesorio / Ítem Especificado | Clasificación / Ámbito de Uso (Residencial/Comercial/Industrial) | Tipo / Familia | Unidad | Cant. | P. Ref. Est. ($) | P. Unit. Local A ($) (Kywi / Megakywi) | Local A Especificado | P. Unit. Local B ($) (Ferrisariato) | Local B Especificado | Subtotal Est. ($) | Código DION | Disciplina | Fuente del precio | Fecha precio | Rendimiento / desperdicio %
ACCESORIOS
► CATEGORÍA: ACCESORIOS DE BAÑO Y ACCESIBILIDAD
• Subcategoría Especificada: Barras, Dispensadores, Secadores y Complementos
1 | Barra de Apoyo Recta Acero Inox 60 cm | Hospitalario / Comercial | Accesibilidad | U | 4 | 28 | 28.84 | Kywi / Megakywi | 30.24 | Ferrisariato |  | A-C10-ACS-BAP-060 | Arquitectura | Estimado DION · criterio de mercado Guayaquil 2026 (no verificado en tienda) | oct-2026 (est.)
2 | Barra de Apoyo Recta 90 cm | Hospitalario / Comercial | Accesibilidad | U | 4 | 36 | 37.44 | Kywi / Megakywi | 39.6 | Ferrisariato |  | A-C10-ACS-BAP-090 | Arquitectura | Estimado DION · criterio de mercado Guayaquil 2026 (no verificado en tienda) | oct-2026 (est.)
3 | Barra de Apoyo Abatible 75 cm | Hospitalario / Comercial | Accesibilidad | U | 4 | 85 | 88.4 | Kywi / Megakywi | 90.95 | Ferrisariato |  | A-C10-ACS-BAP-ABT | Arquitectura | Estimado DION · criterio de mercado Guayaquil 2026 (no verificado en tienda) | oct-2026 (est.)
4 | Barra de Apoyo en L | Hospitalario / Comercial | Accesibilidad | U | 4 | 58 | 59.74 | Kywi / Megakywi | 63.22 | Ferrisariato |  | A-C10-ACS-BAP-L | Arquitectura | Estimado DION · criterio de mercado Guayaquil 2026 (no verificado en tienda) | oct-2026 (est.)
5 | Espejo Basculante Accesible | Hospitalario / Comercial | Accesibilidad | U | 4 | 95 | 99.75 | Kywi / Megakywi | 103.55 | Ferrisariato |  | A-C10-ACS-ESP-ACC | Arquitectura | Estimado DION · criterio de mercado Guayaquil 2026 (no verificado en tienda) | oct-2026 (est.)
6 | Dispensador de Papel Higiénico Jumbo | Residencial / Comercial | Dispensadores | U | 4 | 22 | 22.66 | Kywi / Megakywi | 23.54 | Ferrisariato |  | A-C10-ACS-DPH | Arquitectura | Estimado DION · criterio de mercado Guayaquil 2026 (no verificado en tienda) | oct-2026 (est.)
7 | Dispensador de Toalla de Papel | Residencial / Comercial | Dispensadores | U | 4 | 28 | 28.84 | Kywi / Megakywi | 30.52 | Ferrisariato |  | A-C10-ACS-DPT | Arquitectura | Estimado DION · criterio de mercado Guayaquil 2026 (no verificado en tienda) | oct-2026 (est.)
8 | Dispensador de Jabón Líquido | Residencial / Comercial | Dispensadores | U | 4 | 14 | 14.7 | Kywi / Megakywi | 15.4 | Ferrisariato |  | A-C10-ACS-DJB | Arquitectura | Estimado DION · criterio de mercado Guayaquil 2026 (no verificado en tienda) | oct-2026 (est.)
9 | Dispensador de Gel Antibacterial Automático | Residencial / Comercial | Dispensadores | U | 4 | 32 | 33.6 | Kywi / Megakywi | 35.52 | Ferrisariato |  | A-C10-ACS-DGE | Arquitectura | Estimado DION · criterio de mercado Guayaquil 2026 (no verificado en tienda) | oct-2026 (est.)
10 | Secador de Manos Eléctrico Alta Velocidad | Residencial / Comercial | Secadores | U | 4 | 165 | 168.3 | Kywi / Megakywi | 176.55 | Ferrisariato |  | A-C10-ACS-SEC | Arquitectura | Estimado DION · criterio de mercado Guayaquil 2026 (no verificado en tienda) | oct-2026 (est.)
11 | Cambiador de Pañales Abatible | Residencial / Comercial | Cambiadores | U | 4 | 245 | 252.35 | Kywi / Megakywi | 271.95 | Ferrisariato |  | A-C10-ACS-CMB | Arquitectura | Estimado DION · criterio de mercado Guayaquil 2026 (no verificado en tienda) | oct-2026 (est.)
12 | Toallero Barra Acero Inox 60 cm | Residencial / Comercial | Toalleros | U | 4 | 12 | 12.48 | Kywi / Megakywi | 12.96 | Ferrisariato |  | A-C10-ACS-TOA | Arquitectura | Estimado DION · criterio de mercado Guayaquil 2026 (no verificado en tienda) | oct-2026 (est.)
13 | Jabonera de Empotrar Cerámica | Residencial / Comercial | Jaboneras | U | 4 | 6 | 6.18 | Kywi / Megakywi | 6.48 | Ferrisariato |  | A-C10-ACS-JAB | Arquitectura | Estimado DION · criterio de mercado Guayaquil 2026 (no verificado en tienda) | oct-2026 (est.)
14 | Gancho / Percha Doble Inox | Residencial / Comercial | Ganchos | U | 4 | 4.5 | 4.73 | Kywi / Megakywi | 4.86 | Ferrisariato |  | A-C10-ACS-GAN | Arquitectura | Estimado DION · criterio de mercado Guayaquil 2026 (no verificado en tienda) | oct-2026 (est.)
15 | Basurero Acero Inox con Pedal 12 L | Residencial / Comercial | Basureros | U | 4 | 24 | 24.96 | Kywi / Megakywi | 26.16 | Ferrisariato |  | A-C10-ACS-BAS | Arquitectura | Estimado DION · criterio de mercado Guayaquil 2026 (no verificado en tienda) | oct-2026 (est.)
16 | Portarrollo Acero Inox | Residencial / Comercial | Portarrollos | U | 4 | 8.5 | 8.67 | Kywi / Megakywi | 9.1 | Ferrisariato |  | A-C10-ACS-PRE | Arquitectura | Estimado DION · criterio de mercado Guayaquil 2026 (no verificado en tienda) | oct-2026 (est.)
TUBERÍAS
► CATEGORÍA: CONEXIONES DE APARATOS
• Subcategoría Especificada: Abastos, Desagües, Válvulas y Complementos de Instalación
17 | Kit de Instalación de Inodoro (Abasto + Llave + Anillo de Cera + Pernos) | Residencial / Comercial | Kits Instalación | U | 10 | 12.5 | 13.12 | Kywi / Megakywi | 13.88 | Ferrisariato |  | IS-D20-CNS-ABA-INO | Instalaciones sanitarias (hidrosanitarias) | Estimado DION · criterio de mercado Guayaquil 2026 (no verificado en tienda) | oct-2026 (est.)
18 | Desagüe de Lavamanos con Rebose Cromado (Push) | Residencial / Comercial | Desagües | U | 10 | 9.5 | 9.69 | Kywi / Megakywi | 10.36 | Ferrisariato |  | IS-D20-CNS-DES-LAV | Instalaciones sanitarias (hidrosanitarias) | Estimado DION · criterio de mercado Guayaquil 2026 (no verificado en tienda) | oct-2026 (est.)
19 | Canastilla de Fregadero 3½" | Residencial / Comercial | Desagües | U | 4 | 6.5 | 6.63 | Kywi / Megakywi | 7.22 | Ferrisariato |  | IS-D20-CNS-DES-FRE | Instalaciones sanitarias (hidrosanitarias) | Estimado DION · criterio de mercado Guayaquil 2026 (no verificado en tienda) | oct-2026 (est.)
20 | Sifón Cromado de Botella 1¼" | Residencial / Comercial | Sifones Cromados | U | 4 | 24 | 25.2 | Kywi / Megakywi | 26.64 | Ferrisariato |  | IS-D20-CNS-SIF-CRO | Instalaciones sanitarias (hidrosanitarias) | Estimado DION · criterio de mercado Guayaquil 2026 (no verificado en tienda) | oct-2026 (est.)
21 | Herraje de Tanque Dual Flush Completo | Residencial / Comercial | Herrajes Tanque | U | 4 | 14 | 14.28 | Kywi / Megakywi | 15.12 | Ferrisariato |  | IS-D20-CNS-HER-TAN | Instalaciones sanitarias (hidrosanitarias) | Estimado DION · criterio de mercado Guayaquil 2026 (no verificado en tienda) | oct-2026 (est.)
22 | Asiento de Inodoro Cierre Lento | Residencial / Comercial | Asientos | U | 6 | 28 | 28.84 | Kywi / Megakywi | 30.8 | Ferrisariato |  | IS-D20-CNS-ASI-INO | Instalaciones sanitarias (hidrosanitarias) | Estimado DION · criterio de mercado Guayaquil 2026 (no verificado en tienda) | oct-2026 (est.)
23 | Asiento de Inodoro Abierto Institucional | Residencial / Comercial | Asientos | U | 6 | 22 | 22.44 | Kywi / Megakywi | 23.76 | Ferrisariato |  | IS-D20-CNS-ASI-ABI | Instalaciones sanitarias (hidrosanitarias) | Estimado DION · criterio de mercado Guayaquil 2026 (no verificado en tienda) | oct-2026 (est.)
EQUIPOS
► CATEGORÍA: APARATOS SANITARIOS
• Subcategoría Especificada: Por Tipo y Uso (Residencial, Institucional, Hospitalario, Accesible)
24 | Inodoro Tanque Bajo 2 Piezas Blanco (FV/Edesa/Briggs) | Residencial / Comercial | Inodoros | U | 2 | 95 | 99.75 | Kywi / Megakywi | 104.5 | Ferrisariato |  | IS-D20-SAN-INO-TAN-2P | Instalaciones sanitarias (hidrosanitarias) | Estimado DION · criterio de mercado Guayaquil 2026 (no verificado en tienda) | oct-2026 (est.)
25 | Inodoro One-Piece Dual Flush | Residencial / Comercial | Inodoros | U | 2 | 245 | 249.9 | Kywi / Megakywi | 262.15 | Ferrisariato |  | IS-D20-SAN-INO-TAN-1P | Instalaciones sanitarias (hidrosanitarias) | Estimado DION · criterio de mercado Guayaquil 2026 (no verificado en tienda) | oct-2026 (est.)
26 | Inodoro de Fluxómetro Pedestal (Institucional) | Comercial / Industrial | Inodoros | U | 2 | 165 | 168.3 | Kywi / Megakywi | 178.2 | Ferrisariato |  | IS-D20-SAN-INO-FLU | Instalaciones sanitarias (hidrosanitarias) | Estimado DION · criterio de mercado Guayaquil 2026 (no verificado en tienda) | oct-2026 (est.)
27 | Inodoro Accesible Altura 45 cm | Hospitalario / Comercial | Inodoros | U | 2 | 210 | 214.2 | Kywi / Megakywi | 226.8 | Ferrisariato |  | IS-D20-SAN-INO-ACC | Instalaciones sanitarias (hidrosanitarias) | Estimado DION · criterio de mercado Guayaquil 2026 (no verificado en tienda) | oct-2026 (est.)
28 | Inodoro Infantil | Hospitalario / Comercial | Inodoros | U | 2 | 185 | 194.25 | Kywi / Megakywi | 205.35 | Ferrisariato |  | IS-D20-SAN-INO-INF | Instalaciones sanitarias (hidrosanitarias) | Estimado DION · criterio de mercado Guayaquil 2026 (no verificado en tienda) | oct-2026 (est.)
29 | Inodoro Suspendido + Estructura Empotrable | Residencial / Comercial | Inodoros | U | 2 | 420 | 436.8 | Kywi / Megakywi | 453.6 | Ferrisariato |  | IS-D20-SAN-INO-SUS | Instalaciones sanitarias (hidrosanitarias) | Estimado DION · criterio de mercado Guayaquil 2026 (no verificado en tienda) | oct-2026 (est.)
30 | Urinario de Llave / Fluxómetro | Comercial / Industrial | Urinarios | U | 2 | 125 | 128.75 | Kywi / Megakywi | 133.75 | Ferrisariato |  | IS-D20-SAN-URI-LLA | Instalaciones sanitarias (hidrosanitarias) | Estimado DION · criterio de mercado Guayaquil 2026 (no verificado en tienda) | oct-2026 (est.)
31 | Urinario Seco Sin Agua | Comercial / Industrial | Urinarios | U | 2 | 260 | 267.8 | Kywi / Megakywi | 283.4 | Ferrisariato |  | IS-D20-SAN-URI-SEC | Instalaciones sanitarias (hidrosanitarias) | Estimado DION · criterio de mercado Guayaquil 2026 (no verificado en tienda) | oct-2026 (est.)
32 | Urinario Infantil | Educación | Urinarios | U | 2 | 140 | 144.2 | Kywi / Megakywi | 152.6 | Ferrisariato |  | IS-D20-SAN-URI-INF | Instalaciones sanitarias (hidrosanitarias) | Estimado DION · criterio de mercado Guayaquil 2026 (no verificado en tienda) | oct-2026 (est.)
33 | Lavamanos de Sobreponer / Sobre Mesón | Residencial / Comercial | Lavamanos | U | 2 | 58 | 59.74 | Kywi / Megakywi | 62.06 | Ferrisariato |  | IS-D20-SAN-LAV-SOB | Instalaciones sanitarias (hidrosanitarias) | Estimado DION · criterio de mercado Guayaquil 2026 (no verificado en tienda) | oct-2026 (est.)
34 | Lavamanos Empotrable Bajo Mesón | Residencial / Comercial | Lavamanos | U | 2 | 48 | 49.92 | Kywi / Megakywi | 52.32 | Ferrisariato |  | IS-D20-SAN-LAV-EMP | Instalaciones sanitarias (hidrosanitarias) | Estimado DION · criterio de mercado Guayaquil 2026 (no verificado en tienda) | oct-2026 (est.)
35 | Lavamanos con Pedestal | Residencial / Comercial | Lavamanos | U | 2 | 62 | 63.86 | Kywi / Megakywi | 66.96 | Ferrisariato |  | IS-D20-SAN-LAV-PED | Instalaciones sanitarias (hidrosanitarias) | Estimado DION · criterio de mercado Guayaquil 2026 (no verificado en tienda) | oct-2026 (est.)
36 | Lavamanos Accesible sin Pedestal | Hospitalario / Comercial | Lavamanos | U | 2 | 95 | 99.75 | Kywi / Megakywi | 101.65 | Ferrisariato |  | IS-D20-SAN-LAV-ACC | Instalaciones sanitarias (hidrosanitarias) | Estimado DION · criterio de mercado Guayaquil 2026 (no verificado en tienda) | oct-2026 (est.)
37 | Lavamanos Infantil | Hospitalario / Comercial | Lavamanos | U | 2 | 75 | 77.25 | Kywi / Megakywi | 81 | Ferrisariato |  | IS-D20-SAN-LAV-INF | Instalaciones sanitarias (hidrosanitarias) | Estimado DION · criterio de mercado Guayaquil 2026 (no verificado en tienda) | oct-2026 (est.)
38 | Lavabo Quirúrgico Acero Inox 2 Puestos | Hospitalario | Lavabos Quirúrgicos | U | 0 | 1850 | 1942.5 | Kywi / Megakywi | 2053.5 | Ferrisariato |  | IS-D20-SAN-LAV-QUI | Instalaciones sanitarias (hidrosanitarias) | Estimado DION · criterio de mercado Guayaquil 2026 (no verificado en tienda) | oct-2026 (est.)
39 | Lavabo Clínico / Vertedero Hospitalario | Hospitalario | Vertederos | U | 0 | 780 | 795.6 | Kywi / Megakywi | 842.4 | Ferrisariato |  | IS-D20-SAN-LAV-CLI | Instalaciones sanitarias (hidrosanitarias) | Estimado DION · criterio de mercado Guayaquil 2026 (no verificado en tienda) | oct-2026 (est.)
40 | Fregadero Acero Inox 1 Pozo + Escurridor | Residencial / Comercial | Fregaderos | U | 2 | 68 | 70.04 | Kywi / Megakywi | 75.48 | Ferrisariato |  | IS-D20-SAN-LPL-1P | Instalaciones sanitarias (hidrosanitarias) | Estimado DION · criterio de mercado Guayaquil 2026 (no verificado en tienda) | oct-2026 (est.)
41 | Fregadero Acero Inox 2 Pozos | Residencial / Comercial | Fregaderos | U | 2 | 115 | 118.45 | Kywi / Megakywi | 125.35 | Ferrisariato |  | IS-D20-SAN-LPL-2P | Instalaciones sanitarias (hidrosanitarias) | Estimado DION · criterio de mercado Guayaquil 2026 (no verificado en tienda) | oct-2026 (est.)
42 | Lavandería de Granito / Fibra | Residencial / Comercial | Lavanderías | U | 2 | 85 | 88.4 | Kywi / Megakywi | 91.8 | Ferrisariato |  | IS-D20-SAN-LAR-ROP | Instalaciones sanitarias (hidrosanitarias) | Estimado DION · criterio de mercado Guayaquil 2026 (no verificado en tienda) | oct-2026 (est.)
43 | Vertedero de Servicio de Piso | Comercial | Vertederos | U | 2 | 145 | 147.9 | Kywi / Megakywi | 159.5 | Ferrisariato |  | IS-D20-SAN-VER-SER | Instalaciones sanitarias (hidrosanitarias) | Estimado DION · criterio de mercado Guayaquil 2026 (no verificado en tienda) | oct-2026 (est.)
44 | Plato de Ducha Acrílico 80x80 | Residencial / Comercial | Duchas | U | 2 | 95 | 98.8 | Kywi / Megakywi | 101.65 | Ferrisariato |  | IS-D20-SAN-DUC-STD | Instalaciones sanitarias (hidrosanitarias) | Estimado DION · criterio de mercado Guayaquil 2026 (no verificado en tienda) | oct-2026 (est.)
45 | Ducha Accesible con Asiento Abatible y Barras | Hospitalario / Comercial | Duchas | U | 2 | 320 | 329.6 | Kywi / Megakywi | 348.8 | Ferrisariato |  | IS-D20-SAN-DUC-ACC | Instalaciones sanitarias (hidrosanitarias) | Estimado DION · criterio de mercado Guayaquil 2026 (no verificado en tienda) | oct-2026 (est.)
46 | Ducha y Lavaojos de Emergencia | Industrial / Laboratorio | Duchas Emergencia | U | 0 | 620 | 651 | Kywi / Megakywi | 669.6 | Ferrisariato |  | IS-D20-SAN-DUC-EME | Instalaciones sanitarias (hidrosanitarias) | Estimado DION · criterio de mercado Guayaquil 2026 (no verificado en tienda) | oct-2026 (est.)
47 | Tina de Baño Acrílica 150 cm | Residencial | Tinas | U | 2 | 380 | 399 | Kywi / Megakywi | 414.2 | Ferrisariato |  | IS-D20-SAN-TIN-150 | Instalaciones sanitarias (hidrosanitarias) | Estimado DION · criterio de mercado Guayaquil 2026 (no verificado en tienda) | oct-2026 (est.)
48 | Tina Bañera para Bebés Acero Inox | Hospitalario | Tinas | U | 0 | 780 | 803.4 | Kywi / Megakywi | 834.6 | Ferrisariato |  | IS-D20-SAN-TIN-BEB | Instalaciones sanitarias (hidrosanitarias) | Estimado DION · criterio de mercado Guayaquil 2026 (no verificado en tienda) | oct-2026 (est.)
49 | Bidé | Residencial | Bidés | U | 2 | 145 | 152.25 | Kywi / Megakywi | 160.95 | Ferrisariato |  | IS-D20-SAN-BID | Instalaciones sanitarias (hidrosanitarias) | Estimado DION · criterio de mercado Guayaquil 2026 (no verificado en tienda) | oct-2026 (est.)
50 | Bebedero Accesible Doble Altura | Educación / Comercial | Bebederos | U | 0 | 680 | 700.4 | Kywi / Megakywi | 741.2 | Ferrisariato |  | IS-D20-SAN-BEB-ACC | Instalaciones sanitarias (hidrosanitarias) | Estimado DION · criterio de mercado Guayaquil 2026 (no verificado en tienda) | oct-2026 (est.)
51 | Lavamanos Colectivo / Batea (m) | Educación | Lavamanos Colectivos | U | 2 | 220 | 228.8 | Kywi / Megakywi | 237.6 | Ferrisariato |  | IS-D20-SAN-LAV-COL | Instalaciones sanitarias (hidrosanitarias) | Estimado DION · criterio de mercado Guayaquil 2026 (no verificado en tienda) | oct-2026 (est.)
CONEXIONES
► CATEGORÍA: GRIFERÍA Y FLUXÓMETROS
• Subcategoría Especificada: Lavamanos, Fregaderos, Duchas, Fluxómetros y Llaves
52 | Grifería Monomando Lavamanos Cromada | Residencial / Comercial | Grifería Lavamanos | U | 2 | 38 | 39.14 | Kywi / Megakywi | 42.18 | Ferrisariato |  | IS-D20-GRI-LAV-MON | Instalaciones sanitarias (hidrosanitarias) | Estimado DION · criterio de mercado Guayaquil 2026 (no verificado en tienda) | oct-2026 (est.)
53 | Grifería Temporizada Push de Lavamanos | Comercial / Industrial | Grifería Temporizada | U | 2 | 62 | 64.48 | Kywi / Megakywi | 67.58 | Ferrisariato |  | IS-D20-GRI-LAV-TEM | Instalaciones sanitarias (hidrosanitarias) | Estimado DION · criterio de mercado Guayaquil 2026 (no verificado en tienda) | oct-2026 (est.)
54 | Grifería Electrónica con Sensor Lavamanos | Hospitalario / Comercial | Grifería Sensor | U | 2 | 185 | 188.7 | Kywi / Megakywi | 205.35 | Ferrisariato |  | IS-D20-GRI-LAV-SEN | Instalaciones sanitarias (hidrosanitarias) | Estimado DION · criterio de mercado Guayaquil 2026 (no verificado en tienda) | oct-2026 (est.)
55 | Grifería de Codo / Muñeca (Médica) | Hospitalario | Grifería Médica | U | 2 | 95 | 97.85 | Kywi / Megakywi | 102.6 | Ferrisariato |  | IS-D20-GRI-LAV-COD | Instalaciones sanitarias (hidrosanitarias) | Estimado DION · criterio de mercado Guayaquil 2026 (no verificado en tienda) | oct-2026 (est.)
56 | Grifería de Pedal (Quirófano) | Hospitalario | Grifería Médica | U | 2 | 240 | 247.2 | Kywi / Megakywi | 264 | Ferrisariato |  | IS-D20-GRI-LAV-PED | Instalaciones sanitarias (hidrosanitarias) | Estimado DION · criterio de mercado Guayaquil 2026 (no verificado en tienda) | oct-2026 (est.)
57 | Grifería Fregadero Cuello de Ganso Monomando | Residencial / Comercial | Grifería Fregadero | U | 2 | 58 | 59.74 | Kywi / Megakywi | 64.38 | Ferrisariato |  | IS-D20-GRI-LPL-CUE | Instalaciones sanitarias (hidrosanitarias) | Estimado DION · criterio de mercado Guayaquil 2026 (no verificado en tienda) | oct-2026 (est.)
58 | Grifería Prelavado con Ducha (Cocina Industrial) | Comercial / Restaurant | Grifería Fregadero | U | 2 | 265 | 278.25 | Kywi / Megakywi | 288.85 | Ferrisariato |  | IS-D20-GRI-LPL-PRE | Instalaciones sanitarias (hidrosanitarias) | Estimado DION · criterio de mercado Guayaquil 2026 (no verificado en tienda) | oct-2026 (est.)
59 | Mezcladora de Ducha 2 Llaves con Regadera | Residencial / Comercial | Grifería Ducha | U | 2 | 48 | 49.92 | Kywi / Megakywi | 51.36 | Ferrisariato |  | IS-D20-GRI-DUC-MEZ | Instalaciones sanitarias (hidrosanitarias) | Estimado DION · criterio de mercado Guayaquil 2026 (no verificado en tienda) | oct-2026 (est.)
60 | Mezcladora Termostática de Ducha | Hospitalario / Comercial | Grifería Ducha | U | 2 | 210 | 218.4 | Kywi / Megakywi | 224.7 | Ferrisariato |  | IS-D20-GRI-DUC-TER | Instalaciones sanitarias (hidrosanitarias) | Estimado DION · criterio de mercado Guayaquil 2026 (no verificado en tienda) | oct-2026 (est.)
61 | Ducha Teléfono con Barra | Residencial / Comercial | Grifería Ducha | U | 2 | 42 | 44.1 | Kywi / Megakywi | 46.2 | Ferrisariato |  | IS-D20-GRI-DUC-TEL | Instalaciones sanitarias (hidrosanitarias) | Estimado DION · criterio de mercado Guayaquil 2026 (no verificado en tienda) | oct-2026 (est.)
62 | Fluxómetro para Inodoro 1½" Sloan/FV | Comercial / Industrial | Fluxómetros | U | 2 | 165 | 171.6 | Kywi / Megakywi | 176.55 | Ferrisariato |  | IS-D20-GRI-FLU-INO | Instalaciones sanitarias (hidrosanitarias) | Estimado DION · criterio de mercado Guayaquil 2026 (no verificado en tienda) | oct-2026 (est.)
63 | Fluxómetro para Urinario ¾" | Comercial / Industrial | Fluxómetros | U | 2 | 125 | 131.25 | Kywi / Megakywi | 133.75 | Ferrisariato |  | IS-D20-GRI-FLU-URI | Instalaciones sanitarias (hidrosanitarias) | Estimado DION · criterio de mercado Guayaquil 2026 (no verificado en tienda) | oct-2026 (est.)
64 | Fluxómetro Electrónico con Sensor | Comercial / Industrial | Fluxómetros | U | 2 | 380 | 391.4 | Kywi / Megakywi | 410.4 | Ferrisariato |  | IS-D20-GRI-FLU-SEN | Instalaciones sanitarias (hidrosanitarias) | Estimado DION · criterio de mercado Guayaquil 2026 (no verificado en tienda) | oct-2026 (est.)
65 | Llave de Jardín / Manguera ½" | Residencial / Comercial | Llaves | U | 2 | 8.5 | 8.76 | Kywi / Megakywi | 9.1 | Ferrisariato |  | IS-D20-GRI-LLA-JAR | Instalaciones sanitarias (hidrosanitarias) | Estimado DION · criterio de mercado Guayaquil 2026 (no verificado en tienda) | oct-2026 (est.)
66 | Llave de Paso Empotrada ½" Cromada | Residencial / Comercial | Llaves | U | 2 | 12 | 12.36 | Kywi / Megakywi | 12.96 | Ferrisariato |  | IS-D20-GRI-LLA-PAS | Instalaciones sanitarias (hidrosanitarias) | Estimado DION · criterio de mercado Guayaquil 2026 (no verificado en tienda) | oct-2026 (est.)
EQUIPOS ESPECIALIZADOS
► CATEGORÍA: DIVISIONES SANITARIAS Y MESONES
• Subcategoría Especificada: Cabinas por Material y Mesones de Baño
67 | Cabina Sanitaria HPL Fenólico Estándar | Comercial / Institucional | Cabinas HPL | U | 1 | 480 | 489.6 | Kywi / Megakywi | 523.2 | Ferrisariato |  | A-C10-DSN-HPL-STD | Arquitectura | Estimado DION · criterio de mercado Guayaquil 2026 (no verificado en tienda) | oct-2026 (est.)
68 | Cabina Sanitaria HPL Accesible | Comercial / Institucional | Cabinas HPL | U | 0 | 620 | 638.6 | Kywi / Megakywi | 675.8 | Ferrisariato |  | A-C10-DSN-HPL-ACC | Arquitectura | Estimado DION · criterio de mercado Guayaquil 2026 (no verificado en tienda) | oct-2026 (est.)
69 | Cabina Sanitaria Melamina RH | Comercial | Cabinas Melamina | U | 1 | 290 | 301.6 | Kywi / Megakywi | 319 | Ferrisariato |  | A-C10-DSN-MLM-STD | Arquitectura | Estimado DION · criterio de mercado Guayaquil 2026 (no verificado en tienda) | oct-2026 (est.)
70 | Cabina Sanitaria Acero Inoxidable | Industrial / Hospitalario | Cabinas Inox | U | 0 | 950 | 997.5 | Kywi / Megakywi | 1026 | Ferrisariato |  | A-C10-DSN-INX-STD | Arquitectura | Estimado DION · criterio de mercado Guayaquil 2026 (no verificado en tienda) | oct-2026 (est.)
71 | Divisor de Urinario HPL | Comercial | Divisores | U | 1 | 95 | 97.85 | Kywi / Megakywi | 101.65 | Ferrisariato |  | A-C10-DSN-URI-HPL | Arquitectura | Estimado DION · criterio de mercado Guayaquil 2026 (no verificado en tienda) | oct-2026 (est.)
72 | Mesón de Granito para Baño (m) | Residencial / Comercial | Mesones | m | 1 | 165 | 171.6 | Kywi / Megakywi | 181.5 | Ferrisariato |  | AI-E20-CAS-MES-GRN | Arquitectura interior y mobiliario | Estimado DION · criterio de mercado Guayaquil 2026 (no verificado en tienda) | oct-2026 (est.)
73 | Mesón de Cuarzo (m) | Residencial / Comercial | Mesones | m | 1 | 260 | 265.2 | Kywi / Megakywi | 278.2 | Ferrisariato |  | AI-E20-CAS-MES-CUA | Arquitectura interior y mobiliario | Estimado DION · criterio de mercado Guayaquil 2026 (no verificado en tienda) | oct-2026 (est.)
74 | Mesón de Porcelanato Sinterizado (m) | Residencial / Comercial | Mesones | m | 1 | 220 | 226.6 | Kywi / Megakywi | 239.8 | Ferrisariato |  | AI-E20-CAS-MES-POR | Arquitectura interior y mobiliario | Estimado DION · criterio de mercado Guayaquil 2026 (no verificado en tienda) | oct-2026 (est.)
TOTAL BASE DE DATOS APARATOS SANITARIOS Y GRIFERÍA (ESTIMADO)

## Voz Datos CCTV y Seguridad
BASE DE DATOS COMPLETA DE CATALOGACIÓN: VOZ DATOS CCTV Y SEGURIDAD
Estructura Jerárquica Homogénea: Accesorios > Tuberías > Equipos > Conexiones > Equipos Especializados ¦ Degradé por Niveles (Ecuador - USD)
« Volver al Índice General
Item | Descripción de Accesorio / Ítem Especificado | Clasificación / Ámbito de Uso (Residencial/Comercial/Industrial) | Tipo / Familia | Unidad | Cant. | P. Ref. Est. ($) | P. Unit. Local A ($) (Megametales) | Local A Especificado | P. Unit. Local B ($) (Kywi / Megakywi) | Local B Especificado | Subtotal Est. ($) | Código DION | Disciplina | Fuente del precio | Fecha precio | Rendimiento / desperdicio %
ACCESORIOS
► CATEGORÍA: PUNTOS Y ACCESORIOS DE CABLEADO
• Subcategoría Especificada: Jacks, Faceplates, Patch Cords y Conectores
1 | Jack RJ45 Cat 6 Keystone | Residencial / Comercial / Ind | Jacks | U | 40 | 3.2 | 3.36 | Megametales | 3.49 | Kywi / Megakywi |  | COM-D50-PTO-JCK-C6 | Comunicaciones (datos, voz, audio, llamado) | Estimado DION · criterio de mercado Guayaquil 2026 (no verificado en tienda) | oct-2026 (est.) | 3
2 | Jack RJ45 Cat 6A Blindado | Residencial / Comercial / Ind | Jacks | U | 20 | 8.5 | 8.76 | Megametales | 9.35 | Kywi / Megakywi |  | COM-D50-PTO-JCK-C6A | Comunicaciones (datos, voz, audio, llamado) | Estimado DION · criterio de mercado Guayaquil 2026 (no verificado en tienda) | oct-2026 (est.) | 3
3 | Faceplate 2 Puertos | Residencial / Comercial / Ind | Faceplates | U | 20 | 1.6 | 1.63 | Megametales | 1.71 | Kywi / Megakywi |  | COM-D50-PTO-FAC-2P | Comunicaciones (datos, voz, audio, llamado) | Estimado DION · criterio de mercado Guayaquil 2026 (no verificado en tienda) | oct-2026 (est.)
4 | Patch Cord Cat 6 1 m | Residencial / Comercial / Ind | Patch Cords | U | 40 | 2.8 | 2.86 | Megametales | 3 | Kywi / Megakywi |  | COM-D50-PTO-PCH-C6-1M | Comunicaciones (datos, voz, audio, llamado) | Estimado DION · criterio de mercado Guayaquil 2026 (no verificado en tienda) | oct-2026 (est.)
5 | Patch Cord Cat 6 3 m | Residencial / Comercial / Ind | Patch Cords | U | 40 | 4.2 | 4.37 | Megametales | 4.58 | Kywi / Megakywi |  | COM-D50-PTO-PCH-C6-3M | Comunicaciones (datos, voz, audio, llamado) | Estimado DION · criterio de mercado Guayaquil 2026 (no verificado en tienda) | oct-2026 (est.)
6 | Conector RJ45 Cat 6 (Ciento) | Residencial / Comercial / Ind | Conectores | Ciento | 1 | 18 | 18.54 | Megametales | 19.8 | Kywi / Megakywi |  | COM-D50-PTO-CON-RJ45 | Comunicaciones (datos, voz, audio, llamado) | Estimado DION · criterio de mercado Guayaquil 2026 (no verificado en tienda) | oct-2026 (est.) | 5
7 | Conector F Compresión RG6 (Ciento) | Residencial / Comercial / Ind | Conectores | Ciento | 1 | 22 | 23.1 | Megametales | 24.2 | Kywi / Megakywi |  | COM-D50-PTO-CON-F | Comunicaciones (datos, voz, audio, llamado) | Estimado DION · criterio de mercado Guayaquil 2026 (no verificado en tienda) | oct-2026 (est.) | 5
8 | Patch Cord Fibra LC-LC Duplex 3 m | Residencial / Comercial / Ind | Patch Cords | U | 10 | 9.5 | 9.69 | Megametales | 10.36 | Kywi / Megakywi |  | COM-D50-PTO-PCH-FO | Comunicaciones (datos, voz, audio, llamado) | Estimado DION · criterio de mercado Guayaquil 2026 (no verificado en tienda) | oct-2026 (est.)
9 | Punto de Datos Cat 6 Completo (Rubro, ≤30 m) | Residencial / Comercial / Ind | Puntos Datos | U | 20 | 58 | 60.9 | Megametales | 63.8 | Kywi / Megakywi |  | COM-D50-PTO-DAT-C6 | Comunicaciones (datos, voz, audio, llamado) | Estimado DION · criterio de mercado Guayaquil 2026 (no verificado en tienda) | oct-2026 (est.)
10 | Punto de Datos Cat 6A Completo (Rubro) | Residencial / Comercial / Ind | Puntos Datos | U | 10 | 85 | 87.55 | Megametales | 94.35 | Kywi / Megakywi |  | COM-D50-PTO-DAT-C6A | Comunicaciones (datos, voz, audio, llamado) | Estimado DION · criterio de mercado Guayaquil 2026 (no verificado en tienda) | oct-2026 (est.)
11 | Punto de Voz Completo (Rubro) | Residencial / Comercial / Ind | Puntos Voz | U | 10 | 48 | 48.96 | Megametales | 52.32 | Kywi / Megakywi |  | COM-D50-PTO-VOZ | Comunicaciones (datos, voz, audio, llamado) | Estimado DION · criterio de mercado Guayaquil 2026 (no verificado en tienda) | oct-2026 (est.)
12 | Punto de TV Coaxial RG6 (Rubro) | Residencial / Comercial / Ind | Puntos TV | U | 10 | 38 | 39.14 | Megametales | 42.18 | Kywi / Megakywi |  | COM-D50-PTO-TV-RG6 | Comunicaciones (datos, voz, audio, llamado) | Estimado DION · criterio de mercado Guayaquil 2026 (no verificado en tienda) | oct-2026 (est.)
13 | Punto para Access Point en Techo (Rubro) | Residencial / Comercial / Ind | Puntos WiFi | U | 6 | 62 | 64.48 | Megametales | 68.2 | Kywi / Megakywi |  | COM-D50-PTO-AP-TEC | Comunicaciones (datos, voz, audio, llamado) | Estimado DION · criterio de mercado Guayaquil 2026 (no verificado en tienda) | oct-2026 (est.)
14 | Punto para Cámara PoE (Rubro) | Residencial / Comercial / Ind | Puntos CCTV | U | 8 | 62 | 63.24 | Megametales | 67.58 | Kywi / Megakywi |  | COM-D50-PTO-CAM-POE | Comunicaciones (datos, voz, audio, llamado) | Estimado DION · criterio de mercado Guayaquil 2026 (no verificado en tienda) | oct-2026 (est.)
TUBERÍAS
► CATEGORÍA: CABLEADO Y FIBRA ÓPTICA
• Subcategoría Especificada: Por Categoría y Tipo (m)
15 | Cable UTP Cat 6 LSZH (m) | Residencial / Comercial / Ind | Cable UTP | m | 300 | 0.58 | 0.6 | Megametales | 0.63 | Kywi / Megakywi |  | COM-D50-CAB-UTP-C6 | Comunicaciones (datos, voz, audio, llamado) | Estimado DION · criterio de mercado Guayaquil 2026 (no verificado en tienda) | oct-2026 (est.) | 5
16 | Cable F/UTP Cat 6A (m) | Residencial / Comercial / Ind | Cable FTP | m | 150 | 1.25 | 1.31 | Megametales | 1.35 | Kywi / Megakywi |  | COM-D50-CAB-FTP-C6A | Comunicaciones (datos, voz, audio, llamado) | Estimado DION · criterio de mercado Guayaquil 2026 (no verificado en tienda) | oct-2026 (est.) | 5
17 | Fibra Óptica Multimodo OM3 12 Hilos (m) | Residencial / Comercial / Ind | Fibra Óptica | m | 100 | 2.9 | 3.02 | Megametales | 3.19 | Kywi / Megakywi |  | COM-D50-CAB-FO-OM3-12H | Comunicaciones (datos, voz, audio, llamado) | Estimado DION · criterio de mercado Guayaquil 2026 (no verificado en tienda) | oct-2026 (est.) | 5
18 | Fibra Óptica Multimodo OM4 24 Hilos (m) | Residencial / Comercial / Ind | Fibra Óptica | m | 100 | 5.6 | 5.71 | Megametales | 6.22 | Kywi / Megakywi |  | COM-D50-CAB-FO-OM4-24H | Comunicaciones (datos, voz, audio, llamado) | Estimado DION · criterio de mercado Guayaquil 2026 (no verificado en tienda) | oct-2026 (est.) | 5
19 | Fibra Óptica Monomodo OS2 6 Hilos Exterior (m) | Residencial / Comercial / Ind | Fibra Óptica | m | 100 | 1.45 | 1.49 | Megametales | 1.59 | Kywi / Megakywi |  | COM-D50-CAB-FO-OS2-06H | Comunicaciones (datos, voz, audio, llamado) | Estimado DION · criterio de mercado Guayaquil 2026 (no verificado en tienda) | oct-2026 (est.) | 5
20 | Fibra Óptica Monomodo OS2 12 Hilos (m) | Residencial / Comercial / Ind | Fibra Óptica | m | 100 | 1.85 | 1.91 | Megametales | 2.05 | Kywi / Megakywi |  | COM-D50-CAB-FO-OS2-12H | Comunicaciones (datos, voz, audio, llamado) | Estimado DION · criterio de mercado Guayaquil 2026 (no verificado en tienda) | oct-2026 (est.) | 5
21 | Cable Coaxial RG6 (m) | Residencial / Comercial / Ind | Cable Coaxial | m | 100 | 0.42 | 0.44 | Megametales | 0.46 | Kywi / Megakywi |  | COM-D50-CAB-RG6 | Comunicaciones (datos, voz, audio, llamado) | Estimado DION · criterio de mercado Guayaquil 2026 (no verificado en tienda) | oct-2026 (est.) | 5
22 | Cable Multipar Telefónico 25 Pares (m) | Residencial / Comercial / Ind | Multipar | m | 50 | 2.4 | 2.45 | Megametales | 2.57 | Kywi / Megakywi |  | COM-D50-CAB-MUL-25P | Comunicaciones (datos, voz, audio, llamado) | Estimado DION · criterio de mercado Guayaquil 2026 (no verificado en tienda) | oct-2026 (est.) | 5
23 | Cable Parlante 2x16 AWG (m) | Residencial / Comercial / Ind | Cable Audio | m | 100 | 0.55 | 0.56 | Megametales | 0.6 | Kywi / Megakywi |  | COM-D50-CAB-PAR-AUD | Comunicaciones (datos, voz, audio, llamado) | Estimado DION · criterio de mercado Guayaquil 2026 (no verificado en tienda) | oct-2026 (est.) | 5
EQUIPOS
► CATEGORÍA: RACKS Y EQUIPOS ACTIVOS DE RED
• Subcategoría Especificada: Gabinetes, Patch Panels, Switches, WiFi y Servidores
24 | Gabinete de Pared 6U | Residencial / Comercial / Ind | Gabinetes | U | 1 | 95 | 98.8 | Megametales | 103.55 | Kywi / Megakywi |  | COM-D50-RAC-GAB-06U | Comunicaciones (datos, voz, audio, llamado) | Estimado DION · criterio de mercado Guayaquil 2026 (no verificado en tienda) | oct-2026 (est.)
25 | Gabinete de Pared 9U | Residencial / Comercial / Ind | Gabinetes | U | 1 | 125 | 128.75 | Megametales | 136.25 | Kywi / Megakywi |  | COM-D50-RAC-GAB-09U | Comunicaciones (datos, voz, audio, llamado) | Estimado DION · criterio de mercado Guayaquil 2026 (no verificado en tienda) | oct-2026 (est.)
26 | Gabinete de Pared 12U | Residencial / Comercial / Ind | Gabinetes | U | 1 | 165 | 168.3 | Megametales | 181.5 | Kywi / Megakywi |  | COM-D50-RAC-GAB-12U | Comunicaciones (datos, voz, audio, llamado) | Estimado DION · criterio de mercado Guayaquil 2026 (no verificado en tienda) | oct-2026 (est.)
27 | Rack de Piso 24U | Comercial / Industrial | Racks | U | 1 | 420 | 441 | Megametales | 462 | Kywi / Megakywi |  | COM-D50-RAC-GAB-24U | Comunicaciones (datos, voz, audio, llamado) | Estimado DION · criterio de mercado Guayaquil 2026 (no verificado en tienda) | oct-2026 (est.)
28 | Rack de Piso 42U 600x1000 | Comercial / Industrial | Racks | U | 0 | 780 | 811.2 | Megametales | 858 | Kywi / Megakywi |  | COM-D50-RAC-GAB-42U | Comunicaciones (datos, voz, audio, llamado) | Estimado DION · criterio de mercado Guayaquil 2026 (no verificado en tienda) | oct-2026 (est.)
29 | Patch Panel 24 Puertos Cat 6 | Residencial / Comercial / Ind | Patch Panels | U | 1 | 48 | 49.44 | Megametales | 51.84 | Kywi / Megakywi |  | COM-D50-RAC-PP-24 | Comunicaciones (datos, voz, audio, llamado) | Estimado DION · criterio de mercado Guayaquil 2026 (no verificado en tienda) | oct-2026 (est.)
30 | Patch Panel 48 Puertos Cat 6 | Comercial / Industrial | Patch Panels | U | 1 | 85 | 88.4 | Megametales | 91.8 | Kywi / Megakywi |  | COM-D50-RAC-PP-48 | Comunicaciones (datos, voz, audio, llamado) | Estimado DION · criterio de mercado Guayaquil 2026 (no verificado en tienda) | oct-2026 (est.)
31 | ODF Bandeja de Fibra 24 Puertos | Comercial / Industrial | ODF | U | 1 | 120 | 124.8 | Megametales | 132 | Kywi / Megakywi |  | COM-D50-RAC-ODF-24 | Comunicaciones (datos, voz, audio, llamado) | Estimado DION · criterio de mercado Guayaquil 2026 (no verificado en tienda) | oct-2026 (est.)
32 | Switch Administrable 24p PoE+ | Comercial / Industrial | Switches | U | 0 | 620 | 651 | Megametales | 663.4 | Kywi / Megakywi |  | COM-D50-RAC-SW-24POE | Comunicaciones (datos, voz, audio, llamado) | Estimado DION · criterio de mercado Guayaquil 2026 (no verificado en tienda) | oct-2026 (est.)
33 | Switch Administrable 48p PoE+ | Comercial / Industrial | Switches | U | 0 | 1250 | 1287.5 | Megametales | 1375 | Kywi / Megakywi |  | COM-D50-RAC-SW-48POE | Comunicaciones (datos, voz, audio, llamado) | Estimado DION · criterio de mercado Guayaquil 2026 (no verificado en tienda) | oct-2026 (est.)
34 | Switch Core Capa 3 10G | Comercial / Industrial | Switches | U | 0 | 3800 | 3990 | Megametales | 4066 | Kywi / Megakywi |  | COM-D50-RAC-SW-CORE | Comunicaciones (datos, voz, audio, llamado) | Estimado DION · criterio de mercado Guayaquil 2026 (no verificado en tienda) | oct-2026 (est.)
35 | Firewall UTM PYME | Comercial / Industrial | Firewalls | U | 0 | 950 | 969 | Megametales | 1035.5 | Kywi / Megakywi |  | COM-D50-RAC-FW | Comunicaciones (datos, voz, audio, llamado) | Estimado DION · criterio de mercado Guayaquil 2026 (no verificado en tienda) | oct-2026 (est.)
36 | Access Point WiFi 6 Techo | Residencial / Comercial / Ind | Access Points | U | 1 | 165 | 168.3 | Megametales | 178.2 | Kywi / Megakywi |  | COM-D50-RAC-AP-W6 | Comunicaciones (datos, voz, audio, llamado) | Estimado DION · criterio de mercado Guayaquil 2026 (no verificado en tienda) | oct-2026 (est.)
37 | Access Point WiFi 7 | Comercial / Industrial | Access Points | U | 1 | 320 | 336 | Megametales | 355.2 | Kywi / Megakywi |  | COM-D50-RAC-AP-W7 | Comunicaciones (datos, voz, audio, llamado) | Estimado DION · criterio de mercado Guayaquil 2026 (no verificado en tienda) | oct-2026 (est.)
38 | Access Point Exterior IP67 | Comercial / Industrial | Access Points | U | 1 | 280 | 285.6 | Megametales | 305.2 | Kywi / Megakywi |  | COM-D50-RAC-AP-EXT | Comunicaciones (datos, voz, audio, llamado) | Estimado DION · criterio de mercado Guayaquil 2026 (no verificado en tienda) | oct-2026 (est.)
39 | Servidor Rack 1U Xeon 32 GB | Comercial / Industrial | Servidores | U | 0 | 3200 | 3264 | Megametales | 3488 | Kywi / Megakywi |  | COM-D50-RAC-SRV | Comunicaciones (datos, voz, audio, llamado) | Estimado DION · criterio de mercado Guayaquil 2026 (no verificado en tienda) | oct-2026 (est.)
40 | PDU 8 Tomas para Rack | Comercial / Industrial | PDU | U | 1 | 55 | 57.2 | Megametales | 61.05 | Kywi / Megakywi |  | COM-D50-RAC-PDU | Comunicaciones (datos, voz, audio, llamado) | Estimado DION · criterio de mercado Guayaquil 2026 (no verificado en tienda) | oct-2026 (est.)
41 | Central Telefónica IP 32 Ext. | Comercial / Industrial | Centrales | U | 0 | 1450 | 1493.5 | Megametales | 1551.5 | Kywi / Megakywi |  | COM-D50-RAC-CEN-TEL | Comunicaciones (datos, voz, audio, llamado) | Estimado DION · criterio de mercado Guayaquil 2026 (no verificado en tienda) | oct-2026 (est.)
42 | Teléfono IP | Comercial / Industrial | Teléfonos | U | 1 | 85 | 87.55 | Megametales | 94.35 | Kywi / Megakywi |  | COM-D50-RAC-TEL-IP | Comunicaciones (datos, voz, audio, llamado) | Estimado DION · criterio de mercado Guayaquil 2026 (no verificado en tienda) | oct-2026 (est.)
CONEXIONES
► CATEGORÍA: CCTV, CONTROL DE ACCESO E INTRUSIÓN
• Subcategoría Especificada: Cámaras, Grabación, Lectoras, Cerraduras y Sensores
43 | Cámara IP Domo 2 MP PoE | Residencial / Comercial / Ind | Cámaras | U | 4 | 48 | 49.92 | Megametales | 52.32 | Kywi / Megakywi |  | SEG-D50-CAM-DOM-2MP | Seguridad electrónica (CCTV, accesos, intrusión) | Estimado DION · criterio de mercado Guayaquil 2026 (no verificado en tienda) | oct-2026 (est.)
44 | Cámara IP Bala 2 MP PoE | Residencial / Comercial / Ind | Cámaras | U | 4 | 52 | 53.56 | Megametales | 56.16 | Kywi / Megakywi |  | SEG-D50-CAM-BAL-2MP | Seguridad electrónica (CCTV, accesos, intrusión) | Estimado DION · criterio de mercado Guayaquil 2026 (no verificado en tienda) | oct-2026 (est.)
45 | Cámara IP Domo 4 MP PoE | Residencial / Comercial / Ind | Cámaras | U | 4 | 78 | 81.12 | Megametales | 86.58 | Kywi / Megakywi |  | SEG-D50-CAM-DOM-4MP | Seguridad electrónica (CCTV, accesos, intrusión) | Estimado DION · criterio de mercado Guayaquil 2026 (no verificado en tienda) | oct-2026 (est.)
46 | Cámara IP Domo 4K 8 MP | Residencial / Comercial / Ind | Cámaras | U | 2 | 165 | 173.25 | Megametales | 181.5 | Kywi / Megakywi |  | SEG-D50-CAM-DOM-8MP | Seguridad electrónica (CCTV, accesos, intrusión) | Estimado DION · criterio de mercado Guayaquil 2026 (no verificado en tienda) | oct-2026 (est.)
47 | Cámara IP Bala 4K 8 MP | Residencial / Comercial / Ind | Cámaras | U | 2 | 175 | 183.75 | Megametales | 187.25 | Kywi / Megakywi |  | SEG-D50-CAM-BAL-8MP | Seguridad electrónica (CCTV, accesos, intrusión) | Estimado DION · criterio de mercado Guayaquil 2026 (no verificado en tienda) | oct-2026 (est.)
48 | Cámara PTZ 25X IP | Residencial / Comercial / Ind | Cámaras PTZ | U | 0 | 850 | 867 | Megametales | 909.5 | Kywi / Megakywi |  | SEG-D50-CAM-PTZ-25X | Seguridad electrónica (CCTV, accesos, intrusión) | Estimado DION · criterio de mercado Guayaquil 2026 (no verificado en tienda) | oct-2026 (est.)
49 | Cámara Ojo de Pez 12 MP 360° | Residencial / Comercial / Ind | Cámaras | U | 1 | 420 | 436.8 | Megametales | 453.6 | Kywi / Megakywi |  | SEG-D50-CAM-FIS-12MP | Seguridad electrónica (CCTV, accesos, intrusión) | Estimado DION · criterio de mercado Guayaquil 2026 (no verificado en tienda) | oct-2026 (est.)
50 | Cámara Lectora de Placas LPR | Residencial / Comercial / Ind | Cámaras | U | 0 | 680 | 714 | Megametales | 727.6 | Kywi / Megakywi |  | SEG-D50-CAM-LPR | Seguridad electrónica (CCTV, accesos, intrusión) | Estimado DION · criterio de mercado Guayaquil 2026 (no verificado en tienda) | oct-2026 (est.)
51 | Cámara Térmica Bi-Espectral | Residencial / Comercial / Ind | Cámaras | U | 0 | 1650 | 1732.5 | Megametales | 1765.5 | Kywi / Megakywi |  | SEG-D50-CAM-TER | Seguridad electrónica (CCTV, accesos, intrusión) | Estimado DION · criterio de mercado Guayaquil 2026 (no verificado en tienda) | oct-2026 (est.)
52 | NVR 8 Canales PoE 4K | Residencial / Comercial / Ind | Grabadores | U | 1 | 185 | 188.7 | Megametales | 197.95 | Kywi / Megakywi |  | SEG-D50-NVR-008CH | Seguridad electrónica (CCTV, accesos, intrusión) | Estimado DION · criterio de mercado Guayaquil 2026 (no verificado en tienda) | oct-2026 (est.)
53 | NVR 16 Canales PoE 4K | Residencial / Comercial / Ind | Grabadores | U | 1 | 360 | 367.2 | Megametales | 399.6 | Kywi / Megakywi |  | SEG-D50-NVR-016CH | Seguridad electrónica (CCTV, accesos, intrusión) | Estimado DION · criterio de mercado Guayaquil 2026 (no verificado en tienda) | oct-2026 (est.)
54 | NVR 32 Canales 4K | Residencial / Comercial / Ind | Grabadores | U | 0 | 780 | 819 | Megametales | 842.4 | Kywi / Megakywi |  | SEG-D50-NVR-032CH | Seguridad electrónica (CCTV, accesos, intrusión) | Estimado DION · criterio de mercado Guayaquil 2026 (no verificado en tienda) | oct-2026 (est.)
55 | Disco Duro Videovigilancia 4 TB | Residencial / Comercial / Ind | Almacenamiento | U | 2 | 110 | 114.4 | Megametales | 118.8 | Kywi / Megakywi |  | SEG-D50-NVR-ALM-STO | Seguridad electrónica (CCTV, accesos, intrusión) | Estimado DION · criterio de mercado Guayaquil 2026 (no verificado en tienda) | oct-2026 (est.)
56 | Monitor de Vigilancia 43" | Residencial / Comercial / Ind | Monitores | U | 1 | 380 | 395.2 | Megametales | 418 | Kywi / Megakywi |  | SEG-D50-NVR-MON-43 | Seguridad electrónica (CCTV, accesos, intrusión) | Estimado DION · criterio de mercado Guayaquil 2026 (no verificado en tienda) | oct-2026 (est.)
57 | Lectora de Proximidad RFID | Residencial / Comercial / Ind | Control Acceso | U | 2 | 58 | 59.74 | Megametales | 63.22 | Kywi / Megakywi |  | SEG-D50-ACC-LEC-PRO | Seguridad electrónica (CCTV, accesos, intrusión) | Estimado DION · criterio de mercado Guayaquil 2026 (no verificado en tienda) | oct-2026 (est.)
58 | Lectora Biométrica Huella/Rostro | Residencial / Comercial / Ind | Control Acceso | U | 2 | 285 | 293.55 | Megametales | 313.5 | Kywi / Megakywi |  | SEG-D50-ACC-LEC-BIO | Seguridad electrónica (CCTV, accesos, intrusión) | Estimado DION · criterio de mercado Guayaquil 2026 (no verificado en tienda) | oct-2026 (est.)
59 | Cerradura Electromagnética 300 lb | Residencial / Comercial / Ind | Cerraduras | U | 2 | 48 | 49.44 | Megametales | 51.84 | Kywi / Megakywi |  | SEG-D50-ACC-CER-ELM-300 | Seguridad electrónica (CCTV, accesos, intrusión) | Estimado DION · criterio de mercado Guayaquil 2026 (no verificado en tienda) | oct-2026 (est.)
60 | Cerradura Electromagnética 600 lb | Residencial / Comercial / Ind | Cerraduras | U | 2 | 72 | 74.88 | Megametales | 78.48 | Kywi / Megakywi |  | SEG-D50-ACC-CER-ELM-600 | Seguridad electrónica (CCTV, accesos, intrusión) | Estimado DION · criterio de mercado Guayaquil 2026 (no verificado en tienda) | oct-2026 (est.)
61 | Botón de Salida | Residencial / Comercial / Ind | Botones | U | 2 | 9.5 | 9.97 | Megametales | 10.45 | Kywi / Megakywi |  | SEG-D50-ACC-BOT-SAL | Seguridad electrónica (CCTV, accesos, intrusión) | Estimado DION · criterio de mercado Guayaquil 2026 (no verificado en tienda) | oct-2026 (est.)
62 | Botón de Emergencia Rompevidrio | Residencial / Comercial / Ind | Botones | U | 2 | 18 | 18.36 | Megametales | 19.44 | Kywi / Megakywi |  | SEG-D50-ACC-BOT-EME | Seguridad electrónica (CCTV, accesos, intrusión) | Estimado DION · criterio de mercado Guayaquil 2026 (no verificado en tienda) | oct-2026 (est.)
63 | Controladora de Acceso 2 Puertas | Residencial / Comercial / Ind | Controladoras | U | 1 | 420 | 436.8 | Megametales | 453.6 | Kywi / Megakywi |  | SEG-D50-ACC-CTL-2P | Seguridad electrónica (CCTV, accesos, intrusión) | Estimado DION · criterio de mercado Guayaquil 2026 (no verificado en tienda) | oct-2026 (est.)
64 | Torniquete Trípode Acero Inox | Residencial / Comercial / Ind | Torniquetes | U | 0 | 1650 | 1699.5 | Megametales | 1831.5 | Kywi / Megakywi |  | SEG-D50-ACC-TOR-TRI | Seguridad electrónica (CCTV, accesos, intrusión) | Estimado DION · criterio de mercado Guayaquil 2026 (no verificado en tienda) | oct-2026 (est.)
65 | Barrera Vehicular 3 m | Residencial / Comercial / Ind | Barreras | U | 0 | 1250 | 1312.5 | Megametales | 1350 | Kywi / Megakywi |  | SEG-D50-ACC-BAR-VEH | Seguridad electrónica (CCTV, accesos, intrusión) | Estimado DION · criterio de mercado Guayaquil 2026 (no verificado en tienda) | oct-2026 (est.)
66 | Sensor de Movimiento PIR | Residencial / Comercial / Ind | Intrusión | U | 4 | 18 | 18.9 | Megametales | 19.98 | Kywi / Megakywi |  | SEG-D50-INT-PIR | Seguridad electrónica (CCTV, accesos, intrusión) | Estimado DION · criterio de mercado Guayaquil 2026 (no verificado en tienda) | oct-2026 (est.)
67 | Contacto Magnético Puerta/Ventana | Residencial / Comercial / Ind | Intrusión | U | 6 | 6.5 | 6.76 | Megametales | 7.15 | Kywi / Megakywi |  | SEG-D50-INT-MAG | Seguridad electrónica (CCTV, accesos, intrusión) | Estimado DION · criterio de mercado Guayaquil 2026 (no verificado en tienda) | oct-2026 (est.)
68 | Panel de Alarma 8-32 Zonas + Teclado | Residencial / Comercial / Ind | Intrusión | U | 1 | 195 | 202.8 | Megametales | 208.65 | Kywi / Megakywi |  | SEG-D50-INT-PAN-ALA | Seguridad electrónica (CCTV, accesos, intrusión) | Estimado DION · criterio de mercado Guayaquil 2026 (no verificado en tienda) | oct-2026 (est.)
69 | Sirena Exterior con Estrobo | Residencial / Comercial / Ind | Intrusión | U | 1 | 38 | 39.9 | Megametales | 41.8 | Kywi / Megakywi |  | SEG-D50-INT-SIR | Seguridad electrónica (CCTV, accesos, intrusión) | Estimado DION · criterio de mercado Guayaquil 2026 (no verificado en tienda) | oct-2026 (est.)
EQUIPOS ESPECIALIZADOS
► CATEGORÍA: AUDIO, LLAMADO DE ENFERMERÍA E INTERCOMUNICACIÓN
• Subcategoría Especificada: Sonorización, Perifoneo y Nurse Call
70 | Parlante de Techo 6W 70V | Residencial / Comercial / Ind | Audio | U | 8 | 28 | 28.56 | Megametales | 31.08 | Kywi / Megakywi |  | COM-D50-AUD-PAR-TEC-6W | Comunicaciones (datos, voz, audio, llamado) | Estimado DION · criterio de mercado Guayaquil 2026 (no verificado en tienda) | oct-2026 (est.)
71 | Parlante de Pared 10W | Residencial / Comercial / Ind | Audio | U | 4 | 42 | 44.1 | Megametales | 45.36 | Kywi / Megakywi |  | COM-D50-AUD-PAR-PAR | Comunicaciones (datos, voz, audio, llamado) | Estimado DION · criterio de mercado Guayaquil 2026 (no verificado en tienda) | oct-2026 (est.)
72 | Bocina Exterior Tipo Corneta 30W | Comercial / Industrial | Audio | U | 2 | 48 | 48.96 | Megametales | 52.8 | Kywi / Megakywi |  | COM-D50-AUD-BOC-EXT | Comunicaciones (datos, voz, audio, llamado) | Estimado DION · criterio de mercado Guayaquil 2026 (no verificado en tienda) | oct-2026 (est.)
73 | Amplificador Mezclador 240W 70V | Comercial / Industrial | Audio | U | 0 | 520 | 530.4 | Megametales | 566.8 | Kywi / Megakywi |  | COM-D50-AUD-AMP-240W | Comunicaciones (datos, voz, audio, llamado) | Estimado DION · criterio de mercado Guayaquil 2026 (no verificado en tienda) | oct-2026 (est.)
74 | Micrófono de Perifoneo de Mesa | Comercial / Industrial | Audio | U | 1 | 145 | 147.9 | Megametales | 159.5 | Kywi / Megakywi |  | COM-D50-AUD-MIC-PAG | Comunicaciones (datos, voz, audio, llamado) | Estimado DION · criterio de mercado Guayaquil 2026 (no verificado en tienda) | oct-2026 (est.)
75 | Proyector Láser 5000 lm | Comercial / Industrial | Video | U | 0 | 2400 | 2520 | Megametales | 2664 | Kywi / Megakywi |  | COM-D50-AUD-PRO-LAS | Comunicaciones (datos, voz, audio, llamado) | Estimado DION · criterio de mercado Guayaquil 2026 (no verificado en tienda) | oct-2026 (est.)
76 | Pantalla Interactiva 75" | Educación / Oficinas | Video | U | 0 | 2900 | 3016 | Megametales | 3219 | Kywi / Megakywi |  | COM-D50-AUD-PAN-INT | Comunicaciones (datos, voz, audio, llamado) | Estimado DION · criterio de mercado Guayaquil 2026 (no verificado en tienda) | oct-2026 (est.)
77 | Pantalla de Señalización Digital 55" | Comercial | Video | U | 0 | 780 | 811.2 | Megametales | 842.4 | Kywi / Megakywi |  | COM-D50-AUD-SEN-DIG | Comunicaciones (datos, voz, audio, llamado) | Estimado DION · criterio de mercado Guayaquil 2026 (no verificado en tienda) | oct-2026 (est.)
78 | Estación de Llamado de Cama (Nurse Call) | Hospitalario | Llamado Enfermería | U | 8 | 165 | 173.25 | Megametales | 183.15 | Kywi / Megakywi |  | COM-D50-LLA-CAM | Comunicaciones (datos, voz, audio, llamado) | Estimado DION · criterio de mercado Guayaquil 2026 (no verificado en tienda) | oct-2026 (est.)
79 | Pulsador de Llamado de Baño con Cordón | Hospitalario | Llamado Enfermería | U | 8 | 85 | 89.25 | Megametales | 94.35 | Kywi / Megakywi |  | COM-D50-LLA-BAN | Comunicaciones (datos, voz, audio, llamado) | Estimado DION · criterio de mercado Guayaquil 2026 (no verificado en tienda) | oct-2026 (est.)
80 | Lámpara de Pasillo/Puerta de Llamado | Hospitalario | Llamado Enfermería | U | 8 | 65 | 67.6 | Megametales | 69.55 | Kywi / Megakywi |  | COM-D50-LLA-PUE | Comunicaciones (datos, voz, audio, llamado) | Estimado DION · criterio de mercado Guayaquil 2026 (no verificado en tienda) | oct-2026 (est.)
81 | Consola Central de Estación de Enfermería | Hospitalario | Llamado Enfermería | U | 0 | 1850 | 1924 | Megametales | 1998 | Kywi / Megakywi |  | COM-D50-LLA-ENF | Comunicaciones (datos, voz, audio, llamado) | Estimado DION · criterio de mercado Guayaquil 2026 (no verificado en tienda) | oct-2026 (est.)
82 | Videoportero IP con Monitor | Residencial / Comercial / Ind | Intercomunicación | U | 1 | 280 | 285.6 | Megametales | 308 | Kywi / Megakywi |  | COM-D50-LLA-POR-VID | Comunicaciones (datos, voz, audio, llamado) | Estimado DION · criterio de mercado Guayaquil 2026 (no verificado en tienda) | oct-2026 (est.)
83 | Sistema de Turnos (Dispensador + Pantalla) | Comercial / Hospitalario | Turnos | U | 0 | 1450 | 1522.5 | Megametales | 1580.5 | Kywi / Megakywi |  | COM-D50-LLA-TUR | Comunicaciones (datos, voz, audio, llamado) | Estimado DION · criterio de mercado Guayaquil 2026 (no verificado en tienda) | oct-2026 (est.)
TOTAL BASE DE DATOS VOZ DATOS CCTV Y SEGURIDAD (ESTIMADO)

## Sistema Contra Incendios
BASE DE DATOS COMPLETA DE CATALOGACIÓN: SISTEMA CONTRA INCENDIOS
Estructura Jerárquica Homogénea: Accesorios > Tuberías > Equipos > Conexiones > Equipos Especializados ¦ Degradé por Niveles (Ecuador - USD)
« Volver al Índice General
Item | Descripción de Accesorio / Ítem Especificado | Clasificación / Ámbito de Uso (Residencial/Comercial/Industrial) | Tipo / Familia | Unidad | Cant. | P. Ref. Est. ($) | P. Unit. Local A ($) (Megametales) | Local A Especificado | P. Unit. Local B ($) (Kywi / Megakywi) | Local B Especificado | Subtotal Est. ($) | Código DION | Disciplina | Fuente del precio | Fecha precio | Rendimiento / desperdicio %
ACCESORIOS
► CATEGORÍA: EXTINTORES Y SEÑALIZACIÓN
• Subcategoría Especificada: Extintores por Agente y Capacidad (NFPA 10 / Reglamento Bomberos)
1 | Extintor PQS ABC 5 lb | Residencial / Comercial / Ind | Extintores PQS | U | 4 | 22 | 22.88 | Megametales | 23.98 | Kywi / Megakywi |  | CI-D40-EXT-PQS-05LB | Protección contra incendios (extinción) | Estimado DION · criterio de mercado Guayaquil 2026 (no verificado en tienda) | oct-2026 (est.)
2 | Extintor PQS ABC 10 lb | Residencial / Comercial / Ind | Extintores PQS | U | 6 | 32 | 33.6 | Megametales | 35.52 | Kywi / Megakywi |  | CI-D40-EXT-PQS-10LB | Protección contra incendios (extinción) | Estimado DION · criterio de mercado Guayaquil 2026 (no verificado en tienda) | oct-2026 (est.)
3 | Extintor PQS ABC 20 lb | Residencial / Comercial / Ind | Extintores PQS | U | 2 | 58 | 60.9 | Megametales | 64.38 | Kywi / Megakywi |  | CI-D40-EXT-PQS-20LB | Protección contra incendios (extinción) | Estimado DION · criterio de mercado Guayaquil 2026 (no verificado en tienda) | oct-2026 (est.)
4 | Extintor PQS ABC 30 lb | Residencial / Comercial / Ind | Extintores PQS | U | 1 | 78 | 79.56 | Megametales | 85.8 | Kywi / Megakywi |  | CI-D40-EXT-PQS-30LB | Protección contra incendios (extinción) | Estimado DION · criterio de mercado Guayaquil 2026 (no verificado en tienda) | oct-2026 (est.)
5 | Extintor PQS Rodante 150 lb | Residencial / Comercial / Ind | Extintores Rodantes | U | 0 | 620 | 632.4 | Megametales | 688.2 | Kywi / Megakywi |  | CI-D40-EXT-PQS-150LB | Protección contra incendios (extinción) | Estimado DION · criterio de mercado Guayaquil 2026 (no verificado en tienda) | oct-2026 (est.)
6 | Extintor CO2 5 lb | Residencial / Comercial / Ind | Extintores CO2 | U | 2 | 85 | 86.7 | Megametales | 91.8 | Kywi / Megakywi |  | CI-D40-EXT-CO2-05LB | Protección contra incendios (extinción) | Estimado DION · criterio de mercado Guayaquil 2026 (no verificado en tienda) | oct-2026 (est.)
7 | Extintor CO2 10 lb | Residencial / Comercial / Ind | Extintores CO2 | U | 2 | 125 | 127.5 | Megametales | 137.5 | Kywi / Megakywi |  | CI-D40-EXT-CO2-10LB | Protección contra incendios (extinción) | Estimado DION · criterio de mercado Guayaquil 2026 (no verificado en tienda) | oct-2026 (est.)
8 | Extintor CO2 20 lb | Residencial / Comercial / Ind | Extintores CO2 | U | 1 | 195 | 198.9 | Megametales | 214.5 | Kywi / Megakywi |  | CI-D40-EXT-CO2-20LB | Protección contra incendios (extinción) | Estimado DION · criterio de mercado Guayaquil 2026 (no verificado en tienda) | oct-2026 (est.)
9 | Extintor Clase K 6 L (Cocinas) | Residencial / Comercial / Ind | Extintores K | U | 1 | 165 | 171.6 | Megametales | 183.15 | Kywi / Megakywi |  | CI-D40-EXT-K-06L | Protección contra incendios (extinción) | Estimado DION · criterio de mercado Guayaquil 2026 (no verificado en tienda) | oct-2026 (est.)
10 | Extintor Agua Presurizada 2.5 gal | Residencial / Comercial / Ind | Extintores Agua | U | 1 | 68 | 70.72 | Megametales | 75.48 | Kywi / Megakywi |  | CI-D40-EXT-AGU-25G | Protección contra incendios (extinción) | Estimado DION · criterio de mercado Guayaquil 2026 (no verificado en tienda) | oct-2026 (est.)
11 | Extintor Espuma AFFF 2.5 gal | Residencial / Comercial / Ind | Extintores Espuma | U | 1 | 110 | 114.4 | Megametales | 117.7 | Kywi / Megakywi |  | CI-D40-EXT-AFF-25G | Protección contra incendios (extinción) | Estimado DION · criterio de mercado Guayaquil 2026 (no verificado en tienda) | oct-2026 (est.)
12 | Extintor Agente Limpio HFC-236 5 lb | Residencial / Comercial / Ind | Extintores Limpios | U | 1 | 240 | 247.2 | Megametales | 259.2 | Kywi / Megakywi |  | CI-D40-EXT-HAL-05LB | Protección contra incendios (extinción) | Estimado DION · criterio de mercado Guayaquil 2026 (no verificado en tienda) | oct-2026 (est.)
13 | Gabinete para Extintor Empotrable | Residencial / Comercial / Ind | Gabinetes Extintor | U | 2 | 45 | 45.9 | Megametales | 48.15 | Kywi / Megakywi |  | CI-D40-EXT-GAB-EXT | Protección contra incendios (extinción) | Estimado DION · criterio de mercado Guayaquil 2026 (no verificado en tienda) | oct-2026 (est.)
14 | Señal Fotoluminiscente Extintor 20x30 cm | Residencial / Comercial / Ind | Señalética | U | 6 | 4.5 | 4.68 | Megametales | 4.82 | Kywi / Megakywi |  | SE-C10-SEN-EXT | Señalética y orientación | Estimado DION · criterio de mercado Guayaquil 2026 (no verificado en tienda) | oct-2026 (est.)
15 | Señal Fotoluminiscente Gabinete BIE | Residencial / Comercial / Ind | Señalética | U | 4 | 4.5 | 4.63 | Megametales | 4.82 | Kywi / Megakywi |  | SE-C10-SEN-BIE | Señalética y orientación | Estimado DION · criterio de mercado Guayaquil 2026 (no verificado en tienda) | oct-2026 (est.)
16 | Señal Fotoluminiscente Salida de Emergencia | Residencial / Comercial / Ind | Señalética | U | 8 | 4.5 | 4.68 | Megametales | 4.95 | Kywi / Megakywi |  | SE-C10-SEN-SAL-FOT | Señalética y orientación | Estimado DION · criterio de mercado Guayaquil 2026 (no verificado en tienda) | oct-2026 (est.)
17 | Señal Ruta de Evacuación Flecha | Residencial / Comercial / Ind | Señalética | U | 10 | 3.8 | 3.95 | Megametales | 4.1 | Kywi / Megakywi |  | SE-C10-SEN-RUT-EVA | Señalética y orientación | Estimado DION · criterio de mercado Guayaquil 2026 (no verificado en tienda) | oct-2026 (est.)
18 | Señal Pulsador de Alarma | Residencial / Comercial / Ind | Señalética | U | 4 | 4.5 | 4.73 | Megametales | 5 | Kywi / Megakywi |  | SE-C10-SEN-ALA | Señalética y orientación | Estimado DION · criterio de mercado Guayaquil 2026 (no verificado en tienda) | oct-2026 (est.)
TUBERÍAS
► CATEGORÍA: TUBERÍA CONTRA INCENDIOS
• Subcategoría Especificada: Acero Cédula 40 Ranurado/Roscado, CPVC y PEAD por Diámetro (m)
19 | Tubería Acero Negro Cédula 40 ASTM A53 1" Ranurada (m) | Comercial / Industrial | Tubería Acero CI | m | 30 | 6.5 | 6.83 | Megametales | 7.02 | Kywi / Megakywi |  | CI-D40-TCI-ACE-DN25 | Protección contra incendios (extinción) | Estimado DION · criterio de mercado Guayaquil 2026 (no verificado en tienda) | oct-2026 (est.) | 3
20 | Tubería Acero Negro Cédula 40 ASTM A53 1¼" Ranurada (m) | Comercial / Industrial | Tubería Acero CI | m | 30 | 8.6 | 8.94 | Megametales | 9.55 | Kywi / Megakywi |  | CI-D40-TCI-ACE-DN32 | Protección contra incendios (extinción) | Estimado DION · criterio de mercado Guayaquil 2026 (no verificado en tienda) | oct-2026 (est.) | 3
21 | Tubería Acero Negro Cédula 40 ASTM A53 1½" Ranurada (m) | Comercial / Industrial | Tubería Acero CI | m | 30 | 10.2 | 10.61 | Megametales | 11.22 | Kywi / Megakywi |  | CI-D40-TCI-ACE-DN40 | Protección contra incendios (extinción) | Estimado DION · criterio de mercado Guayaquil 2026 (no verificado en tienda) | oct-2026 (est.) | 3
22 | Tubería Acero Negro Cédula 40 ASTM A53 2" Ranurada (m) | Comercial / Industrial | Tubería Acero CI | m | 30 | 13.6 | 14.14 | Megametales | 15.1 | Kywi / Megakywi |  | CI-D40-TCI-ACE-DN50 | Protección contra incendios (extinción) | Estimado DION · criterio de mercado Guayaquil 2026 (no verificado en tienda) | oct-2026 (est.) | 3
23 | Tubería Acero Negro Cédula 40 ASTM A53 2½" Ranurada (m) | Comercial / Industrial | Tubería Acero CI | m | 30 | 21.5 | 22.14 | Megametales | 23.87 | Kywi / Megakywi |  | CI-D40-TCI-ACE-DN65 | Protección contra incendios (extinción) | Estimado DION · criterio de mercado Guayaquil 2026 (no verificado en tienda) | oct-2026 (est.) | 3
24 | Tubería Acero Negro Cédula 40 ASTM A53 3" Ranurada (m) | Comercial / Industrial | Tubería Acero CI | m | 30 | 28 | 29.4 | Megametales | 29.96 | Kywi / Megakywi |  | CI-D40-TCI-ACE-DN80 | Protección contra incendios (extinción) | Estimado DION · criterio de mercado Guayaquil 2026 (no verificado en tienda) | oct-2026 (est.) | 3
25 | Tubería Acero Negro Cédula 40 ASTM A53 4" Ranurada (m) | Comercial / Industrial | Tubería Acero CI | m | 30 | 40 | 42 | Megametales | 42.8 | Kywi / Megakywi |  | CI-D40-TCI-ACE-DN100 | Protección contra incendios (extinción) | Estimado DION · criterio de mercado Guayaquil 2026 (no verificado en tienda) | oct-2026 (est.) | 3
26 | Tubería Acero Negro Cédula 40 ASTM A53 6" Ranurada (m) | Comercial / Industrial | Tubería Acero CI | m | 30 | 72 | 73.44 | Megametales | 79.2 | Kywi / Megakywi |  | CI-D40-TCI-ACE-DN150 | Protección contra incendios (extinción) | Estimado DION · criterio de mercado Guayaquil 2026 (no verificado en tienda) | oct-2026 (est.) | 3
27 | Tubería Acero Negro Cédula 40 ASTM A53 8" Ranurada (m) | Comercial / Industrial | Tubería Acero CI | m | 30 | 108 | 110.16 | Megametales | 118.8 | Kywi / Megakywi |  | CI-D40-TCI-ACE-DN200 | Protección contra incendios (extinción) | Estimado DION · criterio de mercado Guayaquil 2026 (no verificado en tienda) | oct-2026 (est.) | 3
28 | Tubería CPVC Contra Incendios BlazeMaster ¾" (m) | Residencial / Comercial | Tubería CPVC CI | m | 30 | 3.6 | 3.67 | Megametales | 3.92 | Kywi / Megakywi |  | CI-D40-TCI-CPVC-DN20 | Protección contra incendios (extinción) | Estimado DION · criterio de mercado Guayaquil 2026 (no verificado en tienda) | oct-2026 (est.) | 3
29 | Tubería CPVC Contra Incendios BlazeMaster 1" (m) | Residencial / Comercial | Tubería CPVC CI | m | 30 | 5.2 | 5.41 | Megametales | 5.72 | Kywi / Megakywi |  | CI-D40-TCI-CPVC-DN25 | Protección contra incendios (extinción) | Estimado DION · criterio de mercado Guayaquil 2026 (no verificado en tienda) | oct-2026 (est.) | 3
30 | Tubería CPVC Contra Incendios BlazeMaster 1¼" (m) | Residencial / Comercial | Tubería CPVC CI | m | 30 | 7.8 | 8.03 | Megametales | 8.5 | Kywi / Megakywi |  | CI-D40-TCI-CPVC-DN32 | Protección contra incendios (extinción) | Estimado DION · criterio de mercado Guayaquil 2026 (no verificado en tienda) | oct-2026 (est.) | 3
31 | Tubería CPVC Contra Incendios BlazeMaster 1½" (m) | Residencial / Comercial | Tubería CPVC CI | m | 30 | 10.5 | 10.71 | Megametales | 11.55 | Kywi / Megakywi |  | CI-D40-TCI-CPVC-DN40 | Protección contra incendios (extinción) | Estimado DION · criterio de mercado Guayaquil 2026 (no verificado en tienda) | oct-2026 (est.) | 3
32 | Tubería CPVC Contra Incendios BlazeMaster 2" (m) | Residencial / Comercial | Tubería CPVC CI | m | 30 | 16.5 | 16.83 | Megametales | 17.99 | Kywi / Megakywi |  | CI-D40-TCI-CPVC-DN50 | Protección contra incendios (extinción) | Estimado DION · criterio de mercado Guayaquil 2026 (no verificado en tienda) | oct-2026 (est.) | 3
33 | Tubería PEAD Red Contra Incendios Enterrada Ø4" (m) | Urbanización / Industrial | Tubería PEAD CI | m | 30 | 22 | 23.1 | Megametales | 24.42 | Kywi / Megakywi |  | CI-D40-TCI-PEAD-DN100 | Protección contra incendios (extinción) | Estimado DION · criterio de mercado Guayaquil 2026 (no verificado en tienda) | oct-2026 (est.) | 3
34 | Tubería PEAD Red Contra Incendios Enterrada Ø6" (m) | Urbanización / Industrial | Tubería PEAD CI | m | 30 | 46 | 46.92 | Megametales | 50.6 | Kywi / Megakywi |  | CI-D40-TCI-PEAD-DN150 | Protección contra incendios (extinción) | Estimado DION · criterio de mercado Guayaquil 2026 (no verificado en tienda) | oct-2026 (est.) | 3
EQUIPOS
► CATEGORÍA: BOMBAS Y RESERVA CONTRA INCENDIOS
• Subcategoría Especificada: Bombas UL/FM por Caudal, Jockey, Controladores y Tanques
35 | Bomba Contra Incendios Eléctrica UL/FM 250 GPM (con Controlador) | Comercial / Industrial | Bombas CI | U | 0 | 28500 | 29925 | Megametales | 31065 | Kywi / Megakywi |  | CI-D40-BCI-ELE-0250GPM | Protección contra incendios (extinción) | Estimado DION · criterio de mercado Guayaquil 2026 (no verificado en tienda) | oct-2026 (est.)
36 | Bomba Contra Incendios Diésel UL/FM 250 GPM (con Controlador) | Comercial / Industrial | Bombas CI | U | 0 | 42000 | 43260 | Megametales | 46200 | Kywi / Megakywi |  | CI-D40-BCI-DSL-0250GPM | Protección contra incendios (extinción) | Estimado DION · criterio de mercado Guayaquil 2026 (no verificado en tienda) | oct-2026 (est.)
37 | Bomba Contra Incendios Eléctrica UL/FM 500 GPM (con Controlador) | Comercial / Industrial | Bombas CI | U | 0 | 36500 | 37960 | Megametales | 39420 | Kywi / Megakywi |  | CI-D40-BCI-ELE-0500GPM | Protección contra incendios (extinción) | Estimado DION · criterio de mercado Guayaquil 2026 (no verificado en tienda) | oct-2026 (est.)
38 | Bomba Contra Incendios Diésel UL/FM 500 GPM (con Controlador) | Comercial / Industrial | Bombas CI | U | 0 | 52000 | 53560 | Megametales | 57200 | Kywi / Megakywi |  | CI-D40-BCI-DSL-0500GPM | Protección contra incendios (extinción) | Estimado DION · criterio de mercado Guayaquil 2026 (no verificado en tienda) | oct-2026 (est.)
39 | Bomba Contra Incendios Eléctrica UL/FM 750 GPM (con Controlador) | Comercial / Industrial | Bombas CI | U | 0 | 46000 | 46920 | Megametales | 49220 | Kywi / Megakywi |  | CI-D40-BCI-ELE-0750GPM | Protección contra incendios (extinción) | Estimado DION · criterio de mercado Guayaquil 2026 (no verificado en tienda) | oct-2026 (est.)
40 | Bomba Contra Incendios Eléctrica UL/FM 1000 GPM (con Controlador) | Comercial / Industrial | Bombas CI | U | 0 | 58000 | 59160 | Megametales | 63800 | Kywi / Megakywi |  | CI-D40-BCI-ELE-1000GPM | Protección contra incendios (extinción) | Estimado DION · criterio de mercado Guayaquil 2026 (no verificado en tienda) | oct-2026 (est.)
41 | Bomba Jockey 1 HP | Comercial / Industrial | Bombas Jockey | U | 0 | 1250 | 1312.5 | Megametales | 1375 | Kywi / Megakywi |  | CI-D40-BCI-JOC-1HP | Protección contra incendios (extinción) | Estimado DION · criterio de mercado Guayaquil 2026 (no verificado en tienda) | oct-2026 (est.)
42 | Bomba Jockey 2 HP | Comercial / Industrial | Bombas Jockey | U | 0 | 1650 | 1732.5 | Megametales | 1798.5 | Kywi / Megakywi |  | CI-D40-BCI-JOC-2HP | Protección contra incendios (extinción) | Estimado DION · criterio de mercado Guayaquil 2026 (no verificado en tienda) | oct-2026 (est.)
43 | Bomba Jockey 3 HP | Comercial / Industrial | Bombas Jockey | U | 0 | 2100 | 2142 | Megametales | 2268 | Kywi / Megakywi |  | CI-D40-BCI-JOC-3HP | Protección contra incendios (extinción) | Estimado DION · criterio de mercado Guayaquil 2026 (no verificado en tienda) | oct-2026 (est.)
44 | Tanque / Reserva Contra Incendios 20 m³ (Referencial) | Comercial / Industrial | Reservas CI | U | 0 | 8500 | 8755 | Megametales | 9350 | Kywi / Megakywi |  | CI-D40-BCI-TAN-020M3 | Protección contra incendios (extinción) | Estimado DION · criterio de mercado Guayaquil 2026 (no verificado en tienda) | oct-2026 (est.)
45 | Tanque / Reserva Contra Incendios 50 m³ (Referencial) | Comercial / Industrial | Reservas CI | U | 0 | 16500 | 17160 | Megametales | 17985 | Kywi / Megakywi |  | CI-D40-BCI-TAN-050M3 | Protección contra incendios (extinción) | Estimado DION · criterio de mercado Guayaquil 2026 (no verificado en tienda) | oct-2026 (est.)
46 | Tanque / Reserva Contra Incendios 100 m³ (Referencial) | Comercial / Industrial | Reservas CI | U | 0 | 29500 | 30385 | Megametales | 32155 | Kywi / Megakywi |  | CI-D40-BCI-TAN-100M3 | Protección contra incendios (extinción) | Estimado DION · criterio de mercado Guayaquil 2026 (no verificado en tienda) | oct-2026 (est.)
CONEXIONES
► CATEGORÍA: ACCESORIOS, VÁLVULAS Y GABINETES
• Subcategoría Especificada: Acoples Ranurados, Válvulas Listadas, Siamesas, Hidrantes y BIE
47 | Acople Rígido Ranurado 1" | Comercial / Industrial | Acople Rígido Ranurados | U | 6 | 4.5 | 4.68 | Megametales | 4.86 | Kywi / Megakywi |  | CI-D40-ACI-ACR-DN25 | Protección contra incendios (extinción) | Estimado DION · criterio de mercado Guayaquil 2026 (no verificado en tienda) | oct-2026 (est.)
48 | Codo 90° Ranurado 1" | Comercial / Industrial | Codo 90° Ranurados | U | 4 | 5.62 | 5.73 | Megametales | 6.13 | Kywi / Megakywi |  | CI-D40-ACI-C90-DN25 | Protección contra incendios (extinción) | Estimado DION · criterio de mercado Guayaquil 2026 (no verificado en tienda) | oct-2026 (est.)
49 | Tee Ranurado 1" | Comercial / Industrial | Tee Ranurados | U | 2 | 7.65 | 7.8 | Megametales | 8.49 | Kywi / Megakywi |  | CI-D40-ACI-TEE-DN25 | Protección contra incendios (extinción) | Estimado DION · criterio de mercado Guayaquil 2026 (no verificado en tienda) | oct-2026 (est.)
50 | Tee Mecánica Ranurado 1" | Comercial / Industrial | Tee Mecánica Ranurados | U | 2 | 9.45 | 9.92 | Megametales | 10.21 | Kywi / Megakywi |  | CI-D40-ACI-TME-DN25 | Protección contra incendios (extinción) | Estimado DION · criterio de mercado Guayaquil 2026 (no verificado en tienda) | oct-2026 (est.)
51 | Acople Rígido Ranurado 2" | Comercial / Industrial | Acople Rígido Ranurados | U | 6 | 7.5 | 7.8 | Megametales | 8.25 | Kywi / Megakywi |  | CI-D40-ACI-ACR-DN50 | Protección contra incendios (extinción) | Estimado DION · criterio de mercado Guayaquil 2026 (no verificado en tienda) | oct-2026 (est.)
52 | Codo 90° Ranurado 2" | Comercial / Industrial | Codo 90° Ranurados | U | 4 | 9.38 | 9.66 | Megametales | 10.13 | Kywi / Megakywi |  | CI-D40-ACI-C90-DN50 | Protección contra incendios (extinción) | Estimado DION · criterio de mercado Guayaquil 2026 (no verificado en tienda) | oct-2026 (est.)
53 | Tee Ranurado 2" | Comercial / Industrial | Tee Ranurados | U | 2 | 12.75 | 13.26 | Megametales | 13.77 | Kywi / Megakywi |  | CI-D40-ACI-TEE-DN50 | Protección contra incendios (extinción) | Estimado DION · criterio de mercado Guayaquil 2026 (no verificado en tienda) | oct-2026 (est.)
54 | Tee Mecánica Ranurado 2" | Comercial / Industrial | Tee Mecánica Ranurados | U | 2 | 15.75 | 16.54 | Megametales | 17.33 | Kywi / Megakywi |  | CI-D40-ACI-TME-DN50 | Protección contra incendios (extinción) | Estimado DION · criterio de mercado Guayaquil 2026 (no verificado en tienda) | oct-2026 (est.)
55 | Acople Rígido Ranurado 2½" | Comercial / Industrial | Acople Rígido Ranurados | U | 6 | 9.8 | 10.29 | Megametales | 10.88 | Kywi / Megakywi |  | CI-D40-ACI-ACR-DN65 | Protección contra incendios (extinción) | Estimado DION · criterio de mercado Guayaquil 2026 (no verificado en tienda) | oct-2026 (est.)
56 | Codo 90° Ranurado 2½" | Comercial / Industrial | Codo 90° Ranurados | U | 4 | 12.25 | 12.74 | Megametales | 13.35 | Kywi / Megakywi |  | CI-D40-ACI-C90-DN65 | Protección contra incendios (extinción) | Estimado DION · criterio de mercado Guayaquil 2026 (no verificado en tienda) | oct-2026 (est.)
57 | Tee Ranurado 2½" | Comercial / Industrial | Tee Ranurados | U | 2 | 16.66 | 17.49 | Megametales | 18.16 | Kywi / Megakywi |  | CI-D40-ACI-TEE-DN65 | Protección contra incendios (extinción) | Estimado DION · criterio de mercado Guayaquil 2026 (no verificado en tienda) | oct-2026 (est.)
58 | Tee Mecánica Ranurado 2½" | Comercial / Industrial | Tee Mecánica Ranurados | U | 2 | 20.58 | 21.2 | Megametales | 22.64 | Kywi / Megakywi |  | CI-D40-ACI-TME-DN65 | Protección contra incendios (extinción) | Estimado DION · criterio de mercado Guayaquil 2026 (no verificado en tienda) | oct-2026 (est.)
59 | Acople Rígido Ranurado 4" | Comercial / Industrial | Acople Rígido Ranurados | U | 6 | 16.5 | 16.83 | Megametales | 18.15 | Kywi / Megakywi |  | CI-D40-ACI-ACR-DN100 | Protección contra incendios (extinción) | Estimado DION · criterio de mercado Guayaquil 2026 (no verificado en tienda) | oct-2026 (est.)
60 | Codo 90° Ranurado 4" | Comercial / Industrial | Codo 90° Ranurados | U | 4 | 20.62 | 21.44 | Megametales | 22.06 | Kywi / Megakywi |  | CI-D40-ACI-C90-DN100 | Protección contra incendios (extinción) | Estimado DION · criterio de mercado Guayaquil 2026 (no verificado en tienda) | oct-2026 (est.)
61 | Tee Ranurado 4" | Comercial / Industrial | Tee Ranurados | U | 2 | 28.05 | 28.61 | Megametales | 31.14 | Kywi / Megakywi |  | CI-D40-ACI-TEE-DN100 | Protección contra incendios (extinción) | Estimado DION · criterio de mercado Guayaquil 2026 (no verificado en tienda) | oct-2026 (est.)
62 | Tee Mecánica Ranurado 4" | Comercial / Industrial | Tee Mecánica Ranurados | U | 2 | 34.65 | 36.04 | Megametales | 37.08 | Kywi / Megakywi |  | CI-D40-ACI-TME-DN100 | Protección contra incendios (extinción) | Estimado DION · criterio de mercado Guayaquil 2026 (no verificado en tienda) | oct-2026 (est.)
63 | Acople Rígido Ranurado 6" | Comercial / Industrial | Acople Rígido Ranurados | U | 6 | 32 | 33.6 | Megametales | 34.24 | Kywi / Megakywi |  | CI-D40-ACI-ACR-DN150 | Protección contra incendios (extinción) | Estimado DION · criterio de mercado Guayaquil 2026 (no verificado en tienda) | oct-2026 (est.)
64 | Codo 90° Ranurado 6" | Comercial / Industrial | Codo 90° Ranurados | U | 4 | 40 | 42 | Megametales | 43.2 | Kywi / Megakywi |  | CI-D40-ACI-C90-DN150 | Protección contra incendios (extinción) | Estimado DION · criterio de mercado Guayaquil 2026 (no verificado en tienda) | oct-2026 (est.)
65 | Tee Ranurado 6" | Comercial / Industrial | Tee Ranurados | U | 2 | 54.4 | 56.58 | Megametales | 58.75 | Kywi / Megakywi |  | CI-D40-ACI-TEE-DN150 | Protección contra incendios (extinción) | Estimado DION · criterio de mercado Guayaquil 2026 (no verificado en tienda) | oct-2026 (est.)
66 | Tee Mecánica Ranurado 6" | Comercial / Industrial | Tee Mecánica Ranurados | U | 2 | 67.2 | 68.54 | Megametales | 72.58 | Kywi / Megakywi |  | CI-D40-ACI-TME-DN150 | Protección contra incendios (extinción) | Estimado DION · criterio de mercado Guayaquil 2026 (no verificado en tienda) | oct-2026 (est.)
67 | Válvula OS&Y 4" UL/FM | Comercial / Industrial | Válvulas CI | U | 0 | 680 | 707.2 | Megametales | 754.8 | Kywi / Megakywi |  | CI-D40-VCI-OSY-DN100 | Protección contra incendios (extinción) | Estimado DION · criterio de mercado Guayaquil 2026 (no verificado en tienda) | oct-2026 (est.)
68 | Válvula Mariposa con Supervisor 4" | Comercial / Industrial | Válvulas CI | U | 1 | 420 | 428.4 | Megametales | 466.2 | Kywi / Megakywi |  | CI-D40-VCI-MAR-DN100 | Protección contra incendios (extinción) | Estimado DION · criterio de mercado Guayaquil 2026 (no verificado en tienda) | oct-2026 (est.)
69 | Válvula Check Ranurada 4" | Comercial / Industrial | Válvulas CI | U | 1 | 310 | 316.2 | Megametales | 341 | Kywi / Megakywi |  | CI-D40-VCI-CHK-DN100 | Protección contra incendios (extinción) | Estimado DION · criterio de mercado Guayaquil 2026 (no verificado en tienda) | oct-2026 (est.)
70 | Válvula de Alarma (Húmeda) 4" con Trim | Comercial / Industrial | Válvulas Alarma | U | 0 | 1650 | 1699.5 | Megametales | 1782 | Kywi / Megakywi |  | CI-D40-VCI-ALA-DN100 | Protección contra incendios (extinción) | Estimado DION · criterio de mercado Guayaquil 2026 (no verificado en tienda) | oct-2026 (est.)
71 | Detector de Flujo (Flow Switch) | Comercial / Industrial | Supervisión | U | 1 | 165 | 171.6 | Megametales | 178.2 | Kywi / Megakywi |  | CI-D40-VCI-FLU-SWI | Protección contra incendios (extinción) | Estimado DION · criterio de mercado Guayaquil 2026 (no verificado en tienda) | oct-2026 (est.)
72 | Interruptor Supervisor de Válvula (Tamper) | Comercial / Industrial | Supervisión | U | 1 | 95 | 96.9 | Megametales | 101.65 | Kywi / Megakywi |  | CI-D40-VCI-TAM-SWI | Protección contra incendios (extinción) | Estimado DION · criterio de mercado Guayaquil 2026 (no verificado en tienda) | oct-2026 (est.)
73 | Estación de Drenaje y Prueba 1" | Comercial / Industrial | Estaciones | U | 1 | 145 | 149.35 | Megametales | 156.6 | Kywi / Megakywi |  | CI-D40-VCI-DRE-PRU | Protección contra incendios (extinción) | Estimado DION · criterio de mercado Guayaquil 2026 (no verificado en tienda) | oct-2026 (est.)
74 | Estación de Control de Piso 2" | Comercial / Industrial | Estaciones | U | 0 | 620 | 644.8 | Megametales | 663.4 | Kywi / Megakywi |  | CI-D40-VCI-ECP-2 | Protección contra incendios (extinción) | Estimado DION · criterio de mercado Guayaquil 2026 (no verificado en tienda) | oct-2026 (est.)
75 | Válvula Reductora de Presión de Manguera 1½" | Comercial / Industrial | Válvulas CI | U | 1 | 185 | 194.25 | Megametales | 205.35 | Kywi / Megakywi |  | CI-D40-VCI-PRV-2-12 | Protección contra incendios (extinción) | Estimado DION · criterio de mercado Guayaquil 2026 (no verificado en tienda) | oct-2026 (est.)
76 | Manómetro CI 300 PSI | Comercial / Industrial | Supervisión | U | 1 | 28 | 29.12 | Megametales | 30.52 | Kywi / Megakywi |  | CI-D40-VCI-MAN | Protección contra incendios (extinción) | Estimado DION · criterio de mercado Guayaquil 2026 (no verificado en tienda) | oct-2026 (est.)
77 | Gabinete BIE Clase II con Manguera 1½" 30 m | Comercial / Industrial | Gabinetes CI | U | 1 | 380 | 399 | Megametales | 421.8 | Kywi / Megakywi |  | CI-D40-GAB-CL2-112-30M | Protección contra incendios (extinción) | Estimado DION · criterio de mercado Guayaquil 2026 (no verificado en tienda) | oct-2026 (est.)
78 | Gabinete Clase III (1½" + 2½") Completo | Comercial / Industrial | Gabinetes CI | U | 0 | 620 | 638.6 | Megametales | 688.2 | Kywi / Megakywi |  | CI-D40-GAB-CL3-112-212 | Protección contra incendios (extinción) | Estimado DION · criterio de mercado Guayaquil 2026 (no verificado en tienda) | oct-2026 (est.)
79 | Siamesa de Fachada 2x2½" x 4" | Comercial / Industrial | Siamesas | U | 1 | 420 | 428.4 | Megametales | 457.8 | Kywi / Megakywi |  | CI-D40-SIA-2X212-4 | Protección contra incendios (extinción) | Estimado DION · criterio de mercado Guayaquil 2026 (no verificado en tienda) | oct-2026 (est.)
80 | Hidrante de Columna 4" (2 Salidas 2½") | Comercial / Industrial | Hidrantes | U | 0 | 1850 | 1924 | Megametales | 2035 | Kywi / Megakywi |  | CI-D40-HYD-COL-DN100 | Protección contra incendios (extinción) | Estimado DION · criterio de mercado Guayaquil 2026 (no verificado en tienda) | oct-2026 (est.)
EQUIPOS ESPECIALIZADOS
► CATEGORÍA: ROCIADORES, AGENTES LIMPIOS Y DETECCIÓN/ALARMA
• Subcategoría Especificada: Rociadores por K y Tipo, Supresión Especial, Detectores y Paneles
81 | Rociador Colgante K5.6 68°C Respuesta Rápida | Comercial / Industrial | Rociadores | U | 40 | 6.5 | 6.7 | Megametales | 7.02 | Kywi / Megakywi |  | CI-D40-ROC-COL-K56-68 | Protección contra incendios (extinción) | Estimado DION · criterio de mercado Guayaquil 2026 (no verificado en tienda) | oct-2026 (est.)
82 | Rociador Colgante K5.6 79°C | Comercial / Industrial | Rociadores | U | 20 | 6.5 | 6.63 | Megametales | 7.09 | Kywi / Megakywi |  | CI-D40-ROC-COL-K56-79 | Protección contra incendios (extinción) | Estimado DION · criterio de mercado Guayaquil 2026 (no verificado en tienda) | oct-2026 (est.)
83 | Rociador Montante K5.6 68°C | Comercial / Industrial | Rociadores | U | 20 | 6.5 | 6.83 | Megametales | 7.15 | Kywi / Megakywi |  | CI-D40-ROC-MON-K56-68 | Protección contra incendios (extinción) | Estimado DION · criterio de mercado Guayaquil 2026 (no verificado en tienda) | oct-2026 (est.)
84 | Rociador Lateral (Sidewall) K5.6 | Comercial / Industrial | Rociadores | U | 10 | 8.5 | 8.93 | Megametales | 9.27 | Kywi / Megakywi |  | CI-D40-ROC-LAT-K56-68 | Protección contra incendios (extinción) | Estimado DION · criterio de mercado Guayaquil 2026 (no verificado en tienda) | oct-2026 (est.)
85 | Rociador Oculto con Tapa K5.6 | Comercial / Industrial | Rociadores | U | 20 | 18 | 18.72 | Megametales | 19.62 | Kywi / Megakywi |  | CI-D40-ROC-OCU-K56-68 | Protección contra incendios (extinción) | Estimado DION · criterio de mercado Guayaquil 2026 (no verificado en tienda) | oct-2026 (est.)
86 | Rociador K8.0 Riesgo Ordinario II | Comercial / Industrial | Rociadores | U | 10 | 9.5 | 9.88 | Megametales | 10.26 | Kywi / Megakywi |  | CI-D40-ROC-COL-K80-68 | Protección contra incendios (extinción) | Estimado DION · criterio de mercado Guayaquil 2026 (no verificado en tienda) | oct-2026 (est.)
87 | Rociador ESFR K16.8 Almacenes | Comercial / Industrial | Rociadores | U | 10 | 32 | 32.64 | Megametales | 35.2 | Kywi / Megakywi |  | CI-D40-ROC-ESF-K168 | Protección contra incendios (extinción) | Estimado DION · criterio de mercado Guayaquil 2026 (no verificado en tienda) | oct-2026 (est.)
88 | Rociador Colgante Seco K5.6 | Comercial / Industrial | Rociadores | U | 4 | 85 | 89.25 | Megametales | 93.5 | Kywi / Megakywi |  | CI-D40-ROC-SEC-COL-K56 | Protección contra incendios (extinción) | Estimado DION · criterio de mercado Guayaquil 2026 (no verificado en tienda) | oct-2026 (est.)
89 | Escudo / Embellecedor de Rociador | Comercial / Industrial | Rociadores | U | 40 | 0.9 | 0.92 | Megametales | 0.97 | Kywi / Megakywi |  | CI-D40-ROC-ESC-ROC | Protección contra incendios (extinción) | Estimado DION · criterio de mercado Guayaquil 2026 (no verificado en tienda) | oct-2026 (est.)
90 | Gabinete de Rociadores de Repuesto (6u + Llave) | Comercial / Industrial | Rociadores | U | 1 | 65 | 66.3 | Megametales | 70.2 | Kywi / Megakywi |  | CI-D40-ROC-ROC-ABI | Protección contra incendios (extinción) | Estimado DION · criterio de mercado Guayaquil 2026 (no verificado en tienda) | oct-2026 (est.)
91 | Sistema FM-200 / Agente Limpio (por kg agente, incl. cilindro) | Comercial / Industrial | Agentes Limpios | U | 1 | 58 | 59.16 | Megametales | 62.64 | Kywi / Megakywi |  | CI-D40-AGL-FM200-CIL | Protección contra incendios (extinción) | Estimado DION · criterio de mercado Guayaquil 2026 (no verificado en tienda) | oct-2026 (est.)
92 | Sistema Novec 1230 (por kg agente) | Comercial / Industrial | Agentes Limpios | U | 1 | 72 | 74.88 | Megametales | 77.04 | Kywi / Megakywi |  | CI-D40-AGL-NOV-CIL | Protección contra incendios (extinción) | Estimado DION · criterio de mercado Guayaquil 2026 (no verificado en tienda) | oct-2026 (est.)
93 | Sistema de Supresión Química Húmeda para Campana de Cocina | Comercial / Industrial | Agentes Limpios | U | 0 | 3800 | 3876 | Megametales | 4142 | Kywi / Megakywi |  | CI-D40-AGL-SUP-COC | Protección contra incendios (extinción) | Estimado DION · criterio de mercado Guayaquil 2026 (no verificado en tienda) | oct-2026 (est.)
94 | Detector de Humo Fotoeléctrico Direccionable | Residencial / Comercial / Ind | Detectores | U | 20 | 48 | 48.96 | Megametales | 51.36 | Kywi / Megakywi |  | DI-D50-DET-HUM-FOT-DIR | Detección y alarma de incendios | Estimado DION · criterio de mercado Guayaquil 2026 (no verificado en tienda) | oct-2026 (est.)
95 | Detector de Humo Convencional | Residencial / Comercial / Ind | Detectores | U | 20 | 18 | 18.36 | Megametales | 19.44 | Kywi / Megakywi |  | DI-D50-DET-HUM-FOT-CON | Detección y alarma de incendios | Estimado DION · criterio de mercado Guayaquil 2026 (no verificado en tienda) | oct-2026 (est.)
96 | Detector Térmico Temperatura Fija | Residencial / Comercial / Ind | Detectores | U | 6 | 16 | 16.32 | Megametales | 17.12 | Kywi / Megakywi |  | DI-D50-DET-TER-FIJ | Detección y alarma de incendios | Estimado DION · criterio de mercado Guayaquil 2026 (no verificado en tienda) | oct-2026 (est.)
97 | Detector Termovelocimétrico | Residencial / Comercial / Ind | Detectores | U | 6 | 18 | 18.72 | Megametales | 19.26 | Kywi / Megakywi |  | DI-D50-DET-TER-ROR | Detección y alarma de incendios | Estimado DION · criterio de mercado Guayaquil 2026 (no verificado en tienda) | oct-2026 (est.)
98 | Detector de Haz Lineal 100 m | Residencial / Comercial / Ind | Detectores | U | 0 | 850 | 884 | Megametales | 909.5 | Kywi / Megakywi |  | DI-D50-DET-HAZ-100M | Detección y alarma de incendios | Estimado DION · criterio de mercado Guayaquil 2026 (no verificado en tienda) | oct-2026 (est.)
99 | Detector de Humo de Ducto | Residencial / Comercial / Ind | Detectores | U | 2 | 185 | 192.4 | Megametales | 203.5 | Kywi / Megakywi |  | DI-D50-DET-DUC | Detección y alarma de incendios | Estimado DION · criterio de mercado Guayaquil 2026 (no verificado en tienda) | oct-2026 (est.)
100 | Base de Detector con Relé | Residencial / Comercial / Ind | Bases | U | 4 | 22 | 22.88 | Megametales | 24.2 | Kywi / Megakywi |  | DI-D50-DET-BAS-REL | Detección y alarma de incendios | Estimado DION · criterio de mercado Guayaquil 2026 (no verificado en tienda) | oct-2026 (est.)
101 | Estación Manual Doble Acción Direccionable | Residencial / Comercial / Ind | Estaciones Manuales | U | 4 | 58 | 60.32 | Megametales | 62.06 | Kywi / Megakywi |  | DI-D50-NOT-EST-MAN-DA | Detección y alarma de incendios | Estimado DION · criterio de mercado Guayaquil 2026 (no verificado en tienda) | oct-2026 (est.)
102 | Sirena con Luz Estroboscópica de Pared | Residencial / Comercial / Ind | Notificación | U | 8 | 38 | 38.76 | Megametales | 40.66 | Kywi / Megakywi |  | DI-D50-NOT-SIR-EST-PAR | Detección y alarma de incendios | Estimado DION · criterio de mercado Guayaquil 2026 (no verificado en tienda) | oct-2026 (est.)
103 | Sirena Estroboscópica de Techo | Residencial / Comercial / Ind | Notificación | U | 4 | 42 | 43.26 | Megametales | 45.36 | Kywi / Megakywi |  | DI-D50-NOT-SIR-EST-TEC | Detección y alarma de incendios | Estimado DION · criterio de mercado Guayaquil 2026 (no verificado en tienda) | oct-2026 (est.)
104 | Parlante de Evacuación por Voz | Residencial / Comercial / Ind | Notificación | U | 6 | 48 | 48.96 | Megametales | 53.28 | Kywi / Megakywi |  | DI-D50-NOT-PAR-VOZ | Detección y alarma de incendios | Estimado DION · criterio de mercado Guayaquil 2026 (no verificado en tienda) | oct-2026 (est.)
105 | Retenedor Magnético de Puerta Cortafuego | Residencial / Comercial / Ind | Retenedores | U | 2 | 65 | 66.3 | Megametales | 70.85 | Kywi / Megakywi |  | DI-D50-NOT-RET-PUE | Detección y alarma de incendios | Estimado DION · criterio de mercado Guayaquil 2026 (no verificado en tienda) | oct-2026 (est.)
106 | Panel de Alarma Convencional 8 Zonas | Residencial / Comercial / Ind | Paneles | U | 1 | 420 | 441 | Megametales | 453.6 | Kywi / Megakywi |  | DI-D50-PAN-FACP-CON-08Z | Detección y alarma de incendios | Estimado DION · criterio de mercado Guayaquil 2026 (no verificado en tienda) | oct-2026 (est.)
107 | Panel de Alarma Direccionable 1 Lazo | Residencial / Comercial / Ind | Paneles | U | 0 | 1650 | 1699.5 | Megametales | 1782 | Kywi / Megakywi |  | DI-D50-PAN-FACP-DIR-1L | Detección y alarma de incendios | Estimado DION · criterio de mercado Guayaquil 2026 (no verificado en tienda) | oct-2026 (est.)
108 | Panel de Alarma Direccionable 2 Lazos | Residencial / Comercial / Ind | Paneles | U | 0 | 2600 | 2678 | Megametales | 2834 | Kywi / Megakywi |  | DI-D50-PAN-FACP-DIR-2L | Detección y alarma de incendios | Estimado DION · criterio de mercado Guayaquil 2026 (no verificado en tienda) | oct-2026 (est.)
109 | Módulo Monitor Direccionable | Residencial / Comercial / Ind | Módulos | U | 4 | 42 | 43.26 | Megametales | 46.2 | Kywi / Megakywi |  | DI-D50-PAN-MOD-MON | Detección y alarma de incendios | Estimado DION · criterio de mercado Guayaquil 2026 (no verificado en tienda) | oct-2026 (est.)
110 | Módulo de Control / Relé Direccionable | Residencial / Comercial / Ind | Módulos | U | 4 | 48 | 48.96 | Megametales | 51.84 | Kywi / Megakywi |  | DI-D50-PAN-MOD-CTL | Detección y alarma de incendios | Estimado DION · criterio de mercado Guayaquil 2026 (no verificado en tienda) | oct-2026 (est.)
111 | Módulo Aislador de Lazo | Residencial / Comercial / Ind | Módulos | U | 2 | 38 | 39.9 | Megametales | 41.8 | Kywi / Megakywi |  | DI-D50-PAN-MOD-AIS | Detección y alarma de incendios | Estimado DION · criterio de mercado Guayaquil 2026 (no verificado en tienda) | oct-2026 (est.)
112 | Anunciador Remoto LCD | Residencial / Comercial / Ind | Anunciadores | U | 0 | 620 | 638.6 | Megametales | 688.2 | Kywi / Megakywi |  | DI-D50-PAN-ANU-REM | Detección y alarma de incendios | Estimado DION · criterio de mercado Guayaquil 2026 (no verificado en tienda) | oct-2026 (est.)
113 | Fuente de Poder NAC 6 A | Residencial / Comercial / Ind | Fuentes | U | 1 | 320 | 332.8 | Megametales | 342.4 | Kywi / Megakywi |  | DI-D50-PAN-FUE-NAC | Detección y alarma de incendios | Estimado DION · criterio de mercado Guayaquil 2026 (no verificado en tienda) | oct-2026 (est.)
114 | Panel de Evacuación por Voz | Residencial / Comercial / Ind | Paneles | U | 0 | 2800 | 2940 | Megametales | 3080 | Kywi / Megakywi |  | DI-D50-PAN-PAN-VOZ | Detección y alarma de incendios | Estimado DION · criterio de mercado Guayaquil 2026 (no verificado en tienda) | oct-2026 (est.)
TOTAL BASE DE DATOS SISTEMA CONTRA INCENDIOS (ESTIMADO)

## HVAC y Climatización
BASE DE DATOS COMPLETA DE CATALOGACIÓN: HVAC Y CLIMATIZACIÓN
Estructura Jerárquica Homogénea: Accesorios > Tuberías > Equipos > Conexiones > Equipos Especializados ¦ Degradé por Niveles (Ecuador - USD)
« Volver al Índice General
Item | Descripción de Accesorio / Ítem Especificado | Clasificación / Ámbito de Uso (Residencial/Comercial/Industrial) | Tipo / Familia | Unidad | Cant. | P. Ref. Est. ($) | P. Unit. Local A ($) (Megametales) | Local A Especificado | P. Unit. Local B ($) (Kywi / Megakywi) | Local B Especificado | Subtotal Est. ($) | Código DION | Disciplina | Fuente del precio | Fecha precio | Rendimiento / desperdicio %
ACCESORIOS
► CATEGORÍA: INSUMOS DE INSTALACIÓN HVAC
• Subcategoría Especificada: Refrigerante, Aislamiento, Soportes, Drenaje y Consumibles
1 | Gas Refrigerante R-410A (Cilindro 11.3 kg) | Residencial / Comercial / Ind | Refrigerantes | U | 1 | 120 | 123.6 | Megametales | 130.8 | Kywi / Megakywi |  | MEC-D30-INS-R410A | Mecánicas: climatización y ventilación (HVAC) | Estimado DION · criterio de mercado Guayaquil 2026 (no verificado en tienda) | oct-2026 (est.)
2 | Gas Refrigerante R-32 (Cilindro 9 kg) | Residencial / Comercial / Ind | Refrigerantes | U | 1 | 95 | 96.9 | Megametales | 103.55 | Kywi / Megakywi |  | MEC-D30-INS-R32 | Mecánicas: climatización y ventilación (HVAC) | Estimado DION · criterio de mercado Guayaquil 2026 (no verificado en tienda) | oct-2026 (est.)
3 | Aislamiento Elastomérico Tubo ⅜" e=13 mm (m) | Residencial / Comercial / Ind | Aislamientos | m | 20 | 0.95 | 0.99 | Megametales | 1.04 | Kywi / Megakywi |  | MEC-D30-INS-AIS-38 | Mecánicas: climatización y ventilación (HVAC) | Estimado DION · criterio de mercado Guayaquil 2026 (no verificado en tienda) | oct-2026 (est.) | 5
4 | Aislamiento Elastomérico Tubo ⅝" (m) | Residencial / Comercial / Ind | Aislamientos | m | 20 | 1.25 | 1.31 | Megametales | 1.39 | Kywi / Megakywi |  | MEC-D30-INS-AIS-58 | Mecánicas: climatización y ventilación (HVAC) | Estimado DION · criterio de mercado Guayaquil 2026 (no verificado en tienda) | oct-2026 (est.) | 5
5 | Plancha Elastomérica 19 mm para Ducto (m²) | Residencial / Comercial / Ind | Aislamientos | m2 | 10 | 14 | 14.28 | Megametales | 15.26 | Kywi / Megakywi |  | MEC-D30-INS-AIS-PLA | Mecánicas: climatización y ventilación (HVAC) | Estimado DION · criterio de mercado Guayaquil 2026 (no verificado en tienda) | oct-2026 (est.) | 8
6 | Lana de Vidrio con Foil para Ducto 1½" (m²) | Residencial / Comercial / Ind | Aislamientos | m2 | 30 | 3.8 | 3.99 | Megametales | 4.22 | Kywi / Megakywi |  | MEC-D30-INS-LAN-DUC | Mecánicas: climatización y ventilación (HVAC) | Estimado DION · criterio de mercado Guayaquil 2026 (no verificado en tienda) | oct-2026 (est.) | 8
7 | Soporte Mensula para Condensadora 18-36K (Par) | Residencial / Comercial / Ind | Soportes | Par | 2 | 18 | 18.54 | Megametales | 19.98 | Kywi / Megakywi |  | MEC-D30-INS-SOP-COD | Mecánicas: climatización y ventilación (HVAC) | Estimado DION · criterio de mercado Guayaquil 2026 (no verificado en tienda) | oct-2026 (est.)
8 | Base Antivibratoria de Caucho (Juego 4) | Residencial / Comercial / Ind | Antivibratorios | Juego | 2 | 12 | 12.6 | Megametales | 12.84 | Kywi / Megakywi |  | MEC-D30-INS-BAS-ANT | Mecánicas: climatización y ventilación (HVAC) | Estimado DION · criterio de mercado Guayaquil 2026 (no verificado en tienda) | oct-2026 (est.)
9 | Cinta de Aluminio para Ducto 48 mm x 45 m | Residencial / Comercial / Ind | Cintas | Rollo | 4 | 6.5 | 6.63 | Megametales | 7.15 | Kywi / Megakywi |  | MEC-D30-INS-CIN-ALU | Mecánicas: climatización y ventilación (HVAC) | Estimado DION · criterio de mercado Guayaquil 2026 (no verificado en tienda) | oct-2026 (est.) | 5
10 | Masilla Selladora de Ductos (Galón) | Residencial / Comercial / Ind | Selladores | Galón | 2 | 18 | 18.54 | Megametales | 19.44 | Kywi / Megakywi |  | MEC-D30-INS-MAS-DUC | Mecánicas: climatización y ventilación (HVAC) | Estimado DION · criterio de mercado Guayaquil 2026 (no verificado en tienda) | oct-2026 (est.) | 5
11 | Bomba de Condensado Mini | Residencial / Comercial / Ind | Bombas Condensado | U | 2 | 85 | 86.7 | Megametales | 93.5 | Kywi / Megakywi |  | MEC-D30-INS-BOM-CON | Mecánicas: climatización y ventilación (HVAC) | Estimado DION · criterio de mercado Guayaquil 2026 (no verificado en tienda) | oct-2026 (est.)
12 | Varilla Roscada ⅜" y Fijaciones para Ducto (Juego) | Residencial / Comercial / Ind | Soportería | Juego | 20 | 3.5 | 3.68 | Megametales | 3.85 | Kywi / Megakywi |  | MEC-D30-INS-VAR-ROS | Mecánicas: climatización y ventilación (HVAC) | Estimado DION · criterio de mercado Guayaquil 2026 (no verificado en tienda) | oct-2026 (est.)
13 | Nitrógeno Seco para Prueba de Presión (Cilindro) | Residencial / Comercial / Ind | Consumibles | U | 1 | 45 | 46.8 | Megametales | 48.15 | Kywi / Megakywi |  | MEC-D30-INS-NIT | Mecánicas: climatización y ventilación (HVAC) | Estimado DION · criterio de mercado Guayaquil 2026 (no verificado en tienda) | oct-2026 (est.)
14 | Varilla de Soldadura de Plata 15% (Unidad) | Residencial / Comercial / Ind | Consumibles | U | 20 | 2.6 | 2.73 | Megametales | 2.86 | Kywi / Megakywi |  | MEC-D30-INS-SOL-PLA | Mecánicas: climatización y ventilación (HVAC) | Estimado DION · criterio de mercado Guayaquil 2026 (no verificado en tienda) | oct-2026 (est.) | 5
TUBERÍAS
► CATEGORÍA: TUBERÍA DE REFRIGERACIÓN, AGUA HELADA Y CONDENSADO
• Subcategoría Especificada: Cobre Flexible ACR, Acero y PVC por Diámetro (m)
15 | Tubería Cobre Flexible ACR ¼" (m) | Residencial / Comercial / Ind | Tubería Cobre ACR | m | 15 | 2.4 | 2.52 | Megametales | 2.64 | Kywi / Megakywi |  | MEC-D30-TRE-COB-R14 | Mecánicas: climatización y ventilación (HVAC) | Estimado DION · criterio de mercado Guayaquil 2026 (no verificado en tienda) | oct-2026 (est.) | 5
16 | Tubería Cobre Flexible ACR ⅜" (m) | Residencial / Comercial / Ind | Tubería Cobre ACR | m | 15 | 3.6 | 3.74 | Megametales | 3.89 | Kywi / Megakywi |  | MEC-D30-TRE-COB-R38 | Mecánicas: climatización y ventilación (HVAC) | Estimado DION · criterio de mercado Guayaquil 2026 (no verificado en tienda) | oct-2026 (est.) | 5
17 | Tubería Cobre Flexible ACR ½" (m) | Residencial / Comercial / Ind | Tubería Cobre ACR | m | 15 | 4.9 | 5.1 | Megametales | 5.39 | Kywi / Megakywi |  | MEC-D30-TRE-COB-R12 | Mecánicas: climatización y ventilación (HVAC) | Estimado DION · criterio de mercado Guayaquil 2026 (no verificado en tienda) | oct-2026 (est.) | 5
18 | Tubería Cobre Flexible ACR ⅝" (m) | Residencial / Comercial / Ind | Tubería Cobre ACR | m | 15 | 6.4 | 6.59 | Megametales | 7.1 | Kywi / Megakywi |  | MEC-D30-TRE-COB-R58 | Mecánicas: climatización y ventilación (HVAC) | Estimado DION · criterio de mercado Guayaquil 2026 (no verificado en tienda) | oct-2026 (est.) | 5
19 | Tubería Cobre Flexible ACR ¾" (m) | Residencial / Comercial / Ind | Tubería Cobre ACR | m | 15 | 8.2 | 8.61 | Megametales | 8.94 | Kywi / Megakywi |  | MEC-D30-TRE-COB-R34 | Mecánicas: climatización y ventilación (HVAC) | Estimado DION · criterio de mercado Guayaquil 2026 (no verificado en tienda) | oct-2026 (est.) | 5
20 | Tubería Cobre Flexible ACR ⅞" (m) | Residencial / Comercial / Ind | Tubería Cobre ACR | m | 15 | 10.5 | 10.92 | Megametales | 11.66 | Kywi / Megakywi |  | MEC-D30-TRE-COB-R78 | Mecánicas: climatización y ventilación (HVAC) | Estimado DION · criterio de mercado Guayaquil 2026 (no verificado en tienda) | oct-2026 (est.) | 5
21 | Tubería Cobre Flexible ACR 1⅛" (m) | Residencial / Comercial / Ind | Tubería Cobre ACR | m | 15 | 15.5 | 15.96 | Megametales | 17.21 | Kywi / Megakywi |  | MEC-D30-TRE-COB-R118 | Mecánicas: climatización y ventilación (HVAC) | Estimado DION · criterio de mercado Guayaquil 2026 (no verificado en tienda) | oct-2026 (est.) | 5
22 | Tubería PVC Drenaje de Condensado Ø20 mm (3 m) | Residencial / Comercial / Ind | Drenaje Condensado | U | 6 | 2.4 | 2.47 | Megametales | 2.57 | Kywi / Megakywi |  | MEC-D30-TRE-CND-PVC-020 | Mecánicas: climatización y ventilación (HVAC) | Estimado DION · criterio de mercado Guayaquil 2026 (no verificado en tienda) | oct-2026 (est.) | 5
23 | Tubería PVC Drenaje de Condensado Ø25 mm (3 m) | Residencial / Comercial / Ind | Drenaje Condensado | U | 6 | 3.1 | 3.19 | Megametales | 3.44 | Kywi / Megakywi |  | MEC-D30-TRE-CND-PVC-025 | Mecánicas: climatización y ventilación (HVAC) | Estimado DION · criterio de mercado Guayaquil 2026 (no verificado en tienda) | oct-2026 (est.) | 5
24 | Tubería PVC Drenaje de Condensado Ø32 mm (3 m) | Residencial / Comercial / Ind | Drenaje Condensado | U | 6 | 4.6 | 4.78 | Megametales | 4.97 | Kywi / Megakywi |  | MEC-D30-TRE-CND-PVC-032 | Mecánicas: climatización y ventilación (HVAC) | Estimado DION · criterio de mercado Guayaquil 2026 (no verificado en tienda) | oct-2026 (est.) | 5
25 | Tubería Acero Agua Helada Cédula 40 1" (m) | Comercial / Industrial | Tubería Agua Helada | m | 20 | 7.5 | 7.73 | Megametales | 8.33 | Kywi / Megakywi |  | MEC-D30-TRE-AH-DN25 | Mecánicas: climatización y ventilación (HVAC) | Estimado DION · criterio de mercado Guayaquil 2026 (no verificado en tienda) | oct-2026 (est.) | 3
26 | Tubería Acero Agua Helada Cédula 40 2" (m) | Comercial / Industrial | Tubería Agua Helada | m | 20 | 15 | 15.3 | Megametales | 16.65 | Kywi / Megakywi |  | MEC-D30-TRE-AH-DN50 | Mecánicas: climatización y ventilación (HVAC) | Estimado DION · criterio de mercado Guayaquil 2026 (no verificado en tienda) | oct-2026 (est.) | 3
27 | Tubería Acero Agua Helada Cédula 40 3" (m) | Comercial / Industrial | Tubería Agua Helada | m | 20 | 30 | 30.9 | Megametales | 33.3 | Kywi / Megakywi |  | MEC-D30-TRE-AH-DN80 | Mecánicas: climatización y ventilación (HVAC) | Estimado DION · criterio de mercado Guayaquil 2026 (no verificado en tienda) | oct-2026 (est.) | 3
28 | Tubería Acero Agua Helada Cédula 40 4" (m) | Comercial / Industrial | Tubería Agua Helada | m | 20 | 42 | 44.1 | Megametales | 45.78 | Kywi / Megakywi |  | MEC-D30-TRE-AH-DN100 | Mecánicas: climatización y ventilación (HVAC) | Estimado DION · criterio de mercado Guayaquil 2026 (no verificado en tienda) | oct-2026 (est.) | 3
29 | Tubería Acero Agua Helada Cédula 40 6" (m) | Comercial / Industrial | Tubería Agua Helada | m | 20 | 76 | 79.04 | Megametales | 84.36 | Kywi / Megakywi |  | MEC-D30-TRE-AH-DN150 | Mecánicas: climatización y ventilación (HVAC) | Estimado DION · criterio de mercado Guayaquil 2026 (no verificado en tienda) | oct-2026 (est.) | 3
EQUIPOS
► CATEGORÍA: AIRE ACONDICIONADO TIPO SPLIT Y PAQUETE
• Subcategoría Especificada: Por Capacidad BTU/h y Tipo (Equipo sin Instalación)
30 | Split de Pared Inverter 9 000 BTU/h | Residencial / Comercial | Splits / Paquetes | U | 1 | 420 | 432.6 | Megametales | 453.6 | Kywi / Megakywi |  | MEC-D30-SPL-PAR-09K | Mecánicas: climatización y ventilación (HVAC) | Estimado DION · criterio de mercado Guayaquil 2026 (no verificado en tienda) | oct-2026 (est.)
31 | Split de Pared Inverter 12 000 BTU/h | Residencial / Comercial | Splits / Paquetes | U | 1 | 480 | 504 | Megametales | 532.8 | Kywi / Megakywi |  | MEC-D30-SPL-PAR-12K | Mecánicas: climatización y ventilación (HVAC) | Estimado DION · criterio de mercado Guayaquil 2026 (no verificado en tienda) | oct-2026 (est.)
32 | Split de Pared Inverter 18 000 BTU/h | Residencial / Comercial | Splits / Paquetes | U | 0 | 720 | 734.4 | Megametales | 784.8 | Kywi / Megakywi |  | MEC-D30-SPL-PAR-18K | Mecánicas: climatización y ventilación (HVAC) | Estimado DION · criterio de mercado Guayaquil 2026 (no verificado en tienda) | oct-2026 (est.)
33 | Split de Pared Inverter 24 000 BTU/h | Residencial / Comercial | Splits / Paquetes | U | 0 | 920 | 947.6 | Megametales | 1021.2 | Kywi / Megakywi |  | MEC-D30-SPL-PAR-24K | Mecánicas: climatización y ventilación (HVAC) | Estimado DION · criterio de mercado Guayaquil 2026 (no verificado en tienda) | oct-2026 (est.)
34 | Split de Pared 36 000 BTU/h | Comercial / Industrial | Splits / Paquetes | U | 0 | 1450 | 1522.5 | Megametales | 1609.5 | Kywi / Megakywi |  | MEC-D30-SPL-PAR-36K | Mecánicas: climatización y ventilación (HVAC) | Estimado DION · criterio de mercado Guayaquil 2026 (no verificado en tienda) | oct-2026 (est.)
35 | Split Cassette 24 000 BTU/h | Comercial | Splits / Paquetes | U | 0 | 1650 | 1683 | Megametales | 1765.5 | Kywi / Megakywi |  | MEC-D30-SPL-CAS-24K | Mecánicas: climatización y ventilación (HVAC) | Estimado DION · criterio de mercado Guayaquil 2026 (no verificado en tienda) | oct-2026 (est.)
36 | Split Cassette 36 000 BTU/h | Comercial | Splits / Paquetes | U | 0 | 2100 | 2184 | Megametales | 2331 | Kywi / Megakywi |  | MEC-D30-SPL-CAS-36K | Mecánicas: climatización y ventilación (HVAC) | Estimado DION · criterio de mercado Guayaquil 2026 (no verificado en tienda) | oct-2026 (est.)
37 | Split Cassette 48 000 BTU/h | Comercial | Splits / Paquetes | U | 0 | 2650 | 2703 | Megametales | 2941.5 | Kywi / Megakywi |  | MEC-D30-SPL-CAS-48K | Mecánicas: climatización y ventilación (HVAC) | Estimado DION · criterio de mercado Guayaquil 2026 (no verificado en tienda) | oct-2026 (est.)
38 | Split Piso-Techo 36 000 BTU/h | Comercial | Splits / Paquetes | U | 0 | 1950 | 2008.5 | Megametales | 2106 | Kywi / Megakywi |  | MEC-D30-SPL-PTE-36K | Mecánicas: climatización y ventilación (HVAC) | Estimado DION · criterio de mercado Guayaquil 2026 (no verificado en tienda) | oct-2026 (est.)
39 | Split Piso-Techo 60 000 BTU/h | Comercial | Splits / Paquetes | U | 0 | 3100 | 3162 | Megametales | 3410 | Kywi / Megakywi |  | MEC-D30-SPL-PTE-60K | Mecánicas: climatización y ventilación (HVAC) | Estimado DION · criterio de mercado Guayaquil 2026 (no verificado en tienda) | oct-2026 (est.)
40 | Split Ducto Baja Silueta 36 000 BTU/h | Comercial | Splits / Paquetes | U | 0 | 2200 | 2310 | Megametales | 2420 | Kywi / Megakywi |  | MEC-D30-SPL-DUC-36K | Mecánicas: climatización y ventilación (HVAC) | Estimado DION · criterio de mercado Guayaquil 2026 (no verificado en tienda) | oct-2026 (est.)
41 | Split Ducto 60 000 BTU/h | Comercial | Splits / Paquetes | U | 0 | 3300 | 3399 | Megametales | 3531 | Kywi / Megakywi |  | MEC-D30-SPL-DUC-60K | Mecánicas: climatización y ventilación (HVAC) | Estimado DION · criterio de mercado Guayaquil 2026 (no verificado en tienda) | oct-2026 (est.)
42 | Equipo Paquete Rooftop 5 TR | Comercial / Industrial | Splits / Paquetes | U | 0 | 5200 | 5460 | Megametales | 5772 | Kywi / Megakywi |  | MEC-D30-SPL-PAQ-5TR | Mecánicas: climatización y ventilación (HVAC) | Estimado DION · criterio de mercado Guayaquil 2026 (no verificado en tienda) | oct-2026 (est.)
43 | Equipo Paquete Rooftop 10 TR | Comercial / Industrial | Splits / Paquetes | U | 0 | 9800 | 10290 | Megametales | 10682 | Kywi / Megakywi |  | MEC-D30-SPL-PAQ-10TR | Mecánicas: climatización y ventilación (HVAC) | Estimado DION · criterio de mercado Guayaquil 2026 (no verificado en tienda) | oct-2026 (est.)
44 | Equipo Paquete Rooftop 20 TR | Comercial / Industrial | Splits / Paquetes | U | 0 | 18500 | 18870 | Megametales | 20535 | Kywi / Megakywi |  | MEC-D30-SPL-PAQ-20TR | Mecánicas: climatización y ventilación (HVAC) | Estimado DION · criterio de mercado Guayaquil 2026 (no verificado en tienda) | oct-2026 (est.)
► CATEGORÍA: VRF, CHILLERS Y MANEJADORAS
• Subcategoría Especificada: Equipos Centrales (Referenciales)
45 | Unidad Condensadora VRF 10 HP | Comercial / Industrial / Hosp | VRF | U | 0 | 9800 | 9996 | Megametales | 10584 | Kywi / Megakywi |  | MEC-D30-VRF-CON-10HP | Mecánicas: climatización y ventilación (HVAC) | Estimado DION · criterio de mercado Guayaquil 2026 (no verificado en tienda) | oct-2026 (est.)
46 | Unidad Condensadora VRF 20 HP | Comercial / Industrial / Hosp | VRF | U | 0 | 18500 | 19055 | Megametales | 19795 | Kywi / Megakywi |  | MEC-D30-VRF-CON-20HP | Mecánicas: climatización y ventilación (HVAC) | Estimado DION · criterio de mercado Guayaquil 2026 (no verificado en tienda) | oct-2026 (est.)
47 | Unidad Interior VRF Cassette 3.6 kW | Comercial / Industrial / Hosp | VRF | U | 0 | 780 | 811.2 | Megametales | 865.8 | Kywi / Megakywi |  | MEC-D30-VRF-CAS-3P6KW | Mecánicas: climatización y ventilación (HVAC) | Estimado DION · criterio de mercado Guayaquil 2026 (no verificado en tienda) | oct-2026 (est.)
48 | Unidad Interior VRF Ducto 7.1 kW | Comercial / Industrial / Hosp | VRF | U | 0 | 980 | 1009.4 | Megametales | 1068.2 | Kywi / Megakywi |  | MEC-D30-VRF-DUC-7P1KW | Mecánicas: climatización y ventilación (HVAC) | Estimado DION · criterio de mercado Guayaquil 2026 (no verificado en tienda) | oct-2026 (est.)
49 | Unidad Interior VRF Pared 2.8 kW | Comercial / Industrial / Hosp | VRF | U | 0 | 520 | 535.6 | Megametales | 566.8 | Kywi / Megakywi |  | MEC-D30-VRF-PAR-2P8KW | Mecánicas: climatización y ventilación (HVAC) | Estimado DION · criterio de mercado Guayaquil 2026 (no verificado en tienda) | oct-2026 (est.)
50 | Kit Ramal Refnet (Y) VRF | Comercial / Industrial / Hosp | VRF | U | 1 | 85 | 89.25 | Megametales | 93.5 | Kywi / Megakywi |  | MEC-D30-VRF-RAM-Y | Mecánicas: climatización y ventilación (HVAC) | Estimado DION · criterio de mercado Guayaquil 2026 (no verificado en tienda) | oct-2026 (est.)
51 | Control Alámbrico Individual VRF | Comercial / Industrial / Hosp | VRF | U | 1 | 95 | 99.75 | Megametales | 104.5 | Kywi / Megakywi |  | MEC-D30-VRF-CTL-IND | Mecánicas: climatización y ventilación (HVAC) | Estimado DION · criterio de mercado Guayaquil 2026 (no verificado en tienda) | oct-2026 (est.)
52 | Chiller Enfriado por Aire 60 TR | Comercial / Industrial / Hosp | Chillers | U | 0 | 62000 | 65100 | Megametales | 68200 | Kywi / Megakywi |  | MEC-D30-CHI-AIR-060TR | Mecánicas: climatización y ventilación (HVAC) | Estimado DION · criterio de mercado Guayaquil 2026 (no verificado en tienda) | oct-2026 (est.)
53 | Chiller Enfriado por Aire 150 TR | Comercial / Industrial / Hosp | Chillers | U | 0 | 138000 | 140760 | Megametales | 151800 | Kywi / Megakywi |  | MEC-D30-CHI-AIR-150TR | Mecánicas: climatización y ventilación (HVAC) | Estimado DION · criterio de mercado Guayaquil 2026 (no verificado en tienda) | oct-2026 (est.)
54 | Bomba de Agua Helada 10 HP | Comercial / Industrial / Hosp | Bombas AH | U | 0 | 4800 | 4944 | Megametales | 5280 | Kywi / Megakywi |  | MEC-D30-CHI-BAH-10HP | Mecánicas: climatización y ventilación (HVAC) | Estimado DION · criterio de mercado Guayaquil 2026 (no verificado en tienda) | oct-2026 (est.)
55 | Manejadora de Aire 4 000 CFM | Comercial / Industrial / Hosp | Manejadoras | U | 0 | 9500 | 9785 | Megametales | 10545 | Kywi / Megakywi |  | MEC-D30-UMA-AHU-04000CFM | Mecánicas: climatización y ventilación (HVAC) | Estimado DION · criterio de mercado Guayaquil 2026 (no verificado en tienda) | oct-2026 (est.)
56 | Manejadora Hospitalaria con Filtros HEPA 4 000 CFM | Comercial / Industrial / Hosp | Manejadoras | U | 0 | 16500 | 17325 | Megametales | 17985 | Kywi / Megakywi |  | MEC-D30-UMA-AHU-HOS-4000CFM | Mecánicas: climatización y ventilación (HVAC) | Estimado DION · criterio de mercado Guayaquil 2026 (no verificado en tienda) | oct-2026 (est.)
57 | Fan Coil 600 CFM | Comercial / Industrial / Hosp | Fan Coils | U | 0 | 1350 | 1390.5 | Megametales | 1458 | Kywi / Megakywi |  | MEC-D30-UMA-FCU-0600CFM | Mecánicas: climatización y ventilación (HVAC) | Estimado DION · criterio de mercado Guayaquil 2026 (no verificado en tienda) | oct-2026 (est.)
58 | Recuperador de Energía ERV 600 CFM | Comercial / Industrial / Hosp | Recuperadores | U | 0 | 2900 | 3045 | Megametales | 3190 | Kywi / Megakywi |  | MEC-D30-UMA-ERV-0600CFM | Mecánicas: climatización y ventilación (HVAC) | Estimado DION · criterio de mercado Guayaquil 2026 (no verificado en tienda) | oct-2026 (est.)
59 | Deshumidificador Industrial 100 L/día | Comercial / Industrial / Hosp | Deshumidificadores | U | 0 | 1650 | 1699.5 | Megametales | 1831.5 | Kywi / Megakywi |  | MEC-D30-UMA-DES-HUM | Mecánicas: climatización y ventilación (HVAC) | Estimado DION · criterio de mercado Guayaquil 2026 (no verificado en tienda) | oct-2026 (est.)
CONEXIONES
► CATEGORÍA: DUCTOS, ACCESORIOS Y COMPUERTAS
• Subcategoría Especificada: Ductos por Sección, Flexibles y Compuertas
60 | Ducto Galvanizado Rectangular 20x15 cm (m, fabricado) | Comercial / Industrial | Ductos Galvanizados | m | 10 | 14 | 14.7 | Megametales | 15.26 | Kywi / Megakywi |  | MEC-D30-DUC-GAL-020X015 | Mecánicas: climatización y ventilación (HVAC) | Estimado DION · criterio de mercado Guayaquil 2026 (no verificado en tienda) | oct-2026 (est.) | 5
61 | Ducto Galvanizado Rectangular 30x20 cm (m, fabricado) | Comercial / Industrial | Ductos Galvanizados | m | 10 | 19 | 19.38 | Megametales | 21.09 | Kywi / Megakywi |  | MEC-D30-DUC-GAL-030X020 | Mecánicas: climatización y ventilación (HVAC) | Estimado DION · criterio de mercado Guayaquil 2026 (no verificado en tienda) | oct-2026 (est.) | 5
62 | Ducto Galvanizado Rectangular 40x25 cm (m, fabricado) | Comercial / Industrial | Ductos Galvanizados | m | 10 | 24 | 24.48 | Megametales | 26.64 | Kywi / Megakywi |  | MEC-D30-DUC-GAL-040X025 | Mecánicas: climatización y ventilación (HVAC) | Estimado DION · criterio de mercado Guayaquil 2026 (no verificado en tienda) | oct-2026 (est.) | 5
63 | Ducto Galvanizado Rectangular 50x30 cm (m, fabricado) | Comercial / Industrial | Ductos Galvanizados | m | 10 | 29 | 30.45 | Megametales | 31.61 | Kywi / Megakywi |  | MEC-D30-DUC-GAL-050X030 | Mecánicas: climatización y ventilación (HVAC) | Estimado DION · criterio de mercado Guayaquil 2026 (no verificado en tienda) | oct-2026 (est.) | 5
64 | Ducto Galvanizado Rectangular 60x30 cm (m, fabricado) | Comercial / Industrial | Ductos Galvanizados | m | 10 | 32 | 32.96 | Megametales | 34.56 | Kywi / Megakywi |  | MEC-D30-DUC-GAL-060X030 | Mecánicas: climatización y ventilación (HVAC) | Estimado DION · criterio de mercado Guayaquil 2026 (no verificado en tienda) | oct-2026 (est.) | 5
65 | Ducto Galvanizado Rectangular 80x40 cm (m, fabricado) | Comercial / Industrial | Ductos Galvanizados | m | 10 | 42 | 44.1 | Megametales | 46.2 | Kywi / Megakywi |  | MEC-D30-DUC-GAL-080X040 | Mecánicas: climatización y ventilación (HVAC) | Estimado DION · criterio de mercado Guayaquil 2026 (no verificado en tienda) | oct-2026 (est.) | 5
66 | Ducto Galvanizado Rectangular 100x50 cm (m, fabricado) | Comercial / Industrial | Ductos Galvanizados | m | 10 | 55 | 56.1 | Megametales | 61.05 | Kywi / Megakywi |  | MEC-D30-DUC-GAL-100X050 | Mecánicas: climatización y ventilación (HVAC) | Estimado DION · criterio de mercado Guayaquil 2026 (no verificado en tienda) | oct-2026 (est.) | 5
67 | Ducto Galvanizado Rectangular 150x60 cm (m, fabricado) | Comercial / Industrial | Ductos Galvanizados | m | 10 | 78 | 80.34 | Megametales | 85.02 | Kywi / Megakywi |  | MEC-D30-DUC-GAL-150X060 | Mecánicas: climatización y ventilación (HVAC) | Estimado DION · criterio de mercado Guayaquil 2026 (no verificado en tienda) | oct-2026 (est.) | 5
68 | Ducto Flexible Aislado Ø4" (m) | Residencial / Comercial / Ind | Ductos Flexibles | m | 20 | 2.6 | 2.7 | Megametales | 2.89 | Kywi / Megakywi |  | MEC-D30-DUC-FLX-D04 | Mecánicas: climatización y ventilación (HVAC) | Estimado DION · criterio de mercado Guayaquil 2026 (no verificado en tienda) | oct-2026 (est.) | 5
69 | Ducto Flexible Aislado Ø6" (m) | Residencial / Comercial / Ind | Ductos Flexibles | m | 20 | 3.4 | 3.47 | Megametales | 3.67 | Kywi / Megakywi |  | MEC-D30-DUC-FLX-D06 | Mecánicas: climatización y ventilación (HVAC) | Estimado DION · criterio de mercado Guayaquil 2026 (no verificado en tienda) | oct-2026 (est.) | 5
70 | Ducto Flexible Aislado Ø8" (m) | Residencial / Comercial / Ind | Ductos Flexibles | m | 20 | 4.3 | 4.51 | Megametales | 4.6 | Kywi / Megakywi |  | MEC-D30-DUC-FLX-D08 | Mecánicas: climatización y ventilación (HVAC) | Estimado DION · criterio de mercado Guayaquil 2026 (no verificado en tienda) | oct-2026 (est.) | 5
71 | Ducto Flexible Aislado Ø10" (m) | Residencial / Comercial / Ind | Ductos Flexibles | m | 20 | 5.4 | 5.56 | Megametales | 5.99 | Kywi / Megakywi |  | MEC-D30-DUC-FLX-D10 | Mecánicas: climatización y ventilación (HVAC) | Estimado DION · criterio de mercado Guayaquil 2026 (no verificado en tienda) | oct-2026 (est.) | 5
72 | Ducto Flexible Aislado Ø12" (m) | Residencial / Comercial / Ind | Ductos Flexibles | m | 20 | 6.8 | 6.94 | Megametales | 7.34 | Kywi / Megakywi |  | MEC-D30-DUC-FLX-D12 | Mecánicas: climatización y ventilación (HVAC) | Estimado DION · criterio de mercado Guayaquil 2026 (no verificado en tienda) | oct-2026 (est.) | 5
73 | Ducto Panel Preaislado PIR (m²) | Comercial / Industrial | Ductos Preaislados | U | 20 | 24 | 24.96 | Megametales | 26.64 | Kywi / Megakywi |  | MEC-D30-DUC-PIR-PAN | Mecánicas: climatización y ventilación (HVAC) | Estimado DION · criterio de mercado Guayaquil 2026 (no verificado en tienda) | oct-2026 (est.)
74 | Codo Radio Largo Ducto (Unidad Fabricada) | Comercial / Industrial | Accesorios Ducto | U | 4 | 28 | 29.4 | Megametales | 30.8 | Kywi / Megakywi |  | MEC-D30-ACD-COD-RAD | Mecánicas: climatización y ventilación (HVAC) | Estimado DION · criterio de mercado Guayaquil 2026 (no verificado en tienda) | oct-2026 (est.)
75 | Transición de Ducto (Unidad) | Comercial / Industrial | Accesorios Ducto | U | 2 | 32 | 32.96 | Megametales | 35.2 | Kywi / Megakywi |  | MEC-D30-ACD-TRA | Mecánicas: climatización y ventilación (HVAC) | Estimado DION · criterio de mercado Guayaquil 2026 (no verificado en tienda) | oct-2026 (est.)
76 | Tapa de Acceso / Registro de Ducto | Comercial / Industrial | Accesorios Ducto | U | 2 | 22 | 22.44 | Megametales | 24.2 | Kywi / Megakywi |  | MEC-D30-ACD-TAP-ACC | Mecánicas: climatización y ventilación (HVAC) | Estimado DION · criterio de mercado Guayaquil 2026 (no verificado en tienda) | oct-2026 (est.)
77 | Conexión Flexible de Lona | Comercial / Industrial | Accesorios Ducto | U | 2 | 26 | 27.04 | Megametales | 28.08 | Kywi / Megakywi |  | MEC-D30-ACD-CON-LON | Mecánicas: climatización y ventilación (HVAC) | Estimado DION · criterio de mercado Guayaquil 2026 (no verificado en tienda) | oct-2026 (est.)
78 | Compuerta de Volumen Manual | Comercial / Industrial | Compuertas | U | 6 | 32 | 33.6 | Megametales | 35.2 | Kywi / Megakywi |  | MEC-D30-DAM-VOL | Mecánicas: climatización y ventilación (HVAC) | Estimado DION · criterio de mercado Guayaquil 2026 (no verificado en tienda) | oct-2026 (est.)
79 | Compuerta Cortafuego UL 1.5 h | Comercial / Industrial | Compuertas | U | 2 | 185 | 188.7 | Megametales | 205.35 | Kywi / Megakywi |  | MEC-D30-DAM-CFU | Mecánicas: climatización y ventilación (HVAC) | Estimado DION · criterio de mercado Guayaquil 2026 (no verificado en tienda) | oct-2026 (est.)
80 | Compuerta Cortahumo Motorizada | Comercial / Industrial | Compuertas | U | 1 | 420 | 436.8 | Megametales | 462 | Kywi / Megakywi |  | MEC-D30-DAM-CHU | Mecánicas: climatización y ventilación (HVAC) | Estimado DION · criterio de mercado Guayaquil 2026 (no verificado en tienda) | oct-2026 (est.)
81 | Compuerta de Gravedad / Contraflujo | Comercial / Industrial | Compuertas | U | 2 | 48 | 49.92 | Megametales | 52.8 | Kywi / Megakywi |  | MEC-D30-DAM-GRA | Mecánicas: climatización y ventilación (HVAC) | Estimado DION · criterio de mercado Guayaquil 2026 (no verificado en tienda) | oct-2026 (est.)
EQUIPOS ESPECIALIZADOS
► CATEGORÍA: DIFUSORES, REJILLAS, EXTRACCIÓN Y CONTROLES
• Subcategoría Especificada: Terminales de Aire, Ventiladores y Controles
82 | Difusor 4 Vías 8"x8" | Residencial / Comercial / Ind | Difusores | U | 10 | 22 | 22.88 | Megametales | 23.76 | Kywi / Megakywi |  | MEC-D30-TER-DIF-4V-08 | Mecánicas: climatización y ventilación (HVAC) | Estimado DION · criterio de mercado Guayaquil 2026 (no verificado en tienda) | oct-2026 (est.)
83 | Difusor 4 Vías 12"x12" | Residencial / Comercial / Ind | Difusores | U | 10 | 32 | 33.28 | Megametales | 34.24 | Kywi / Megakywi |  | MEC-D30-TER-DIF-4V-12 | Mecánicas: climatización y ventilación (HVAC) | Estimado DION · criterio de mercado Guayaquil 2026 (no verificado en tienda) | oct-2026 (est.)
84 | Difusor Redondo 10" | Residencial / Comercial / Ind | Difusores | U | 6 | 28 | 28.56 | Megametales | 30.52 | Kywi / Megakywi |  | MEC-D30-TER-DIF-RED-10 | Mecánicas: climatización y ventilación (HVAC) | Estimado DION · criterio de mercado Guayaquil 2026 (no verificado en tienda) | oct-2026 (est.)
85 | Difusor Lineal Slot 2 Vías 120 cm | Residencial / Comercial / Ind | Difusores Lineales | U | 4 | 68 | 69.36 | Megametales | 73.44 | Kywi / Megakywi |  | MEC-D30-TER-SLO-2S-120 | Mecánicas: climatización y ventilación (HVAC) | Estimado DION · criterio de mercado Guayaquil 2026 (no verificado en tienda) | oct-2026 (est.)
86 | Rejilla de Retorno 24x24" | Residencial / Comercial / Ind | Rejillas | U | 6 | 38 | 38.76 | Megametales | 42.18 | Kywi / Megakywi |  | MEC-D30-TER-REJ-RET-24X24 | Mecánicas: climatización y ventilación (HVAC) | Estimado DION · criterio de mercado Guayaquil 2026 (no verificado en tienda) | oct-2026 (est.)
87 | Rejilla de Suministro 12x6" | Residencial / Comercial / Ind | Rejillas | U | 6 | 16 | 16.8 | Megametales | 17.76 | Kywi / Megakywi |  | MEC-D30-TER-REJ-SUM-12X6 | Mecánicas: climatización y ventilación (HVAC) | Estimado DION · criterio de mercado Guayaquil 2026 (no verificado en tienda) | oct-2026 (est.)
88 | Louver Exterior Antilluvia (m²) | Residencial / Comercial / Ind | Louvers | U | 2 | 165 | 173.25 | Megametales | 181.5 | Kywi / Megakywi |  | MEC-D30-TER-LOU-EXT | Mecánicas: climatización y ventilación (HVAC) | Estimado DION · criterio de mercado Guayaquil 2026 (no verificado en tienda) | oct-2026 (est.)
89 | Difusor con Filtro HEPA Terminal (Quirófano) | Residencial / Comercial / Ind | Difusores HEPA | U | 0 | 780 | 811.2 | Megametales | 865.8 | Kywi / Megakywi |  | MEC-D30-TER-DIF-HEP | Mecánicas: climatización y ventilación (HVAC) | Estimado DION · criterio de mercado Guayaquil 2026 (no verificado en tienda) | oct-2026 (est.)
90 | Difusor de Flujo Laminar Quirófano | Residencial / Comercial / Ind | Difusores HEPA | U | 0 | 4800 | 4992 | Megametales | 5232 | Kywi / Megakywi |  | MEC-D30-TER-DIF-LAM | Mecánicas: climatización y ventilación (HVAC) | Estimado DION · criterio de mercado Guayaquil 2026 (no verificado en tienda) | oct-2026 (est.)
91 | Extractor de Baño 80 CFM | Residencial / Comercial / Ind | Extractores | U | 6 | 48 | 48.96 | Megametales | 51.36 | Kywi / Megakywi |  | MEC-D30-VEN-BAN-080CFM | Mecánicas: climatización y ventilación (HVAC) | Estimado DION · criterio de mercado Guayaquil 2026 (no verificado en tienda) | oct-2026 (est.)
92 | Extractor de Baño 150 CFM | Residencial / Comercial / Ind | Extractores | U | 4 | 78 | 80.34 | Megametales | 85.02 | Kywi / Megakywi |  | MEC-D30-VEN-BAN-150CFM | Mecánicas: climatización y ventilación (HVAC) | Estimado DION · criterio de mercado Guayaquil 2026 (no verificado en tienda) | oct-2026 (est.)
93 | Ventilador en Línea 500 CFM | Residencial / Comercial / Ind | Ventiladores | U | 2 | 260 | 267.8 | Megametales | 280.8 | Kywi / Megakywi |  | MEC-D30-VEN-LIN-0500CFM | Mecánicas: climatización y ventilación (HVAC) | Estimado DION · criterio de mercado Guayaquil 2026 (no verificado en tienda) | oct-2026 (est.)
94 | Ventilador en Línea 2 000 CFM | Residencial / Comercial / Ind | Ventiladores | U | 0 | 680 | 700.4 | Megametales | 734.4 | Kywi / Megakywi |  | MEC-D30-VEN-LIN-2000CFM | Mecánicas: climatización y ventilación (HVAC) | Estimado DION · criterio de mercado Guayaquil 2026 (no verificado en tienda) | oct-2026 (est.)
95 | Ventilador Axial de Pared 24" | Residencial / Comercial / Ind | Ventiladores | U | 2 | 320 | 326.4 | Megametales | 348.8 | Kywi / Megakywi |  | MEC-D30-VEN-AXI-24IN | Mecánicas: climatización y ventilación (HVAC) | Estimado DION · criterio de mercado Guayaquil 2026 (no verificado en tienda) | oct-2026 (est.)
96 | Extractor de Cocina Centrífugo 5 000 CFM | Residencial / Comercial / Ind | Extractores Cocina | U | 0 | 2400 | 2472 | Megametales | 2664 | Kywi / Megakywi |  | MEC-D30-VEN-COC-05000CFM | Mecánicas: climatización y ventilación (HVAC) | Estimado DION · criterio de mercado Guayaquil 2026 (no verificado en tienda) | oct-2026 (est.)
97 | Ventilador de Presurización de Escaleras 5 000 CFM | Residencial / Comercial / Ind | Presurización | U | 0 | 3800 | 3990 | Megametales | 4104 | Kywi / Megakywi |  | MEC-D30-VEN-PRE-05000CFM | Mecánicas: climatización y ventilación (HVAC) | Estimado DION · criterio de mercado Guayaquil 2026 (no verificado en tienda) | oct-2026 (est.)
98 | Ventilador de Techo 52" | Residencial / Comercial / Ind | Ventiladores Techo | U | 4 | 95 | 98.8 | Megametales | 105.45 | Kywi / Megakywi |  | MEC-D30-VEN-TEC-52IN | Mecánicas: climatización y ventilación (HVAC) | Estimado DION · criterio de mercado Guayaquil 2026 (no verificado en tienda) | oct-2026 (est.)
99 | Termostato Digital Programable | Residencial / Comercial / Ind | Controles | U | 4 | 85 | 87.55 | Megametales | 91.8 | Kywi / Megakywi |  | MEC-D30-CTL-TER-DIG | Mecánicas: climatización y ventilación (HVAC) | Estimado DION · criterio de mercado Guayaquil 2026 (no verificado en tienda) | oct-2026 (est.)
100 | Sensor de CO2 Ambiente | Residencial / Comercial / Ind | Controles | U | 2 | 165 | 171.6 | Megametales | 176.55 | Kywi / Megakywi |  | MEC-D30-CTL-SEN-CO2 | Mecánicas: climatización y ventilación (HVAC) | Estimado DION · criterio de mercado Guayaquil 2026 (no verificado en tienda) | oct-2026 (est.)
101 | Monitor de Presión Diferencial de Sala | Residencial / Comercial / Ind | Controles | U | 0 | 680 | 714 | Megametales | 748 | Kywi / Megakywi |  | MEC-D30-CTL-MON-PRE | Mecánicas: climatización y ventilación (HVAC) | Estimado DION · criterio de mercado Guayaquil 2026 (no verificado en tienda) | oct-2026 (est.)
TOTAL BASE DE DATOS HVAC Y CLIMATIZACIÓN (ESTIMADO)

## Mov. Tierras y Preliminares
BASE DE DATOS COMPLETA DE CATALOGACIÓN: MOV. TIERRAS Y PRELIMINARES
Estructura Jerárquica Homogénea: Accesorios > Tuberías > Equipos > Conexiones > Equipos Especializados ¦ Degradé por Niveles (Ecuador - USD)
« Volver al Índice General
Item | Descripción de Accesorio / Ítem Especificado | Clasificación / Ámbito de Uso (Residencial/Comercial/Industrial) | Tipo / Familia | Unidad | Cant. | P. Ref. Est. ($) | P. Unit. Local A ($) (Contratista local) | Local A Especificado | P. Unit. Local B ($) (Alquiler equipos GYE) | Local B Especificado | Subtotal Est. ($) | Código DION | Disciplina | Fuente del precio | Fecha precio | Rendimiento / desperdicio %
ACCESORIOS
► CATEGORÍA: OBRAS PRELIMINARES
• Subcategoría Especificada: Limpieza, Replanteo, Cerramientos y Señalización
1 | Desbroce y Limpieza de Terreno (m²) | Residencial / Comercial | Limpieza | m2 | 1000 | 0.85 | 0.88 | Contratista local | 0.94 | Alquiler equipos GYE |  | AP-G10-MTI-DES-BRO | Paisajismo y obras exteriores | Estimado DION · criterio de mercado Guayaquil 2026 (no verificado en tienda) | oct-2026 (est.)
2 | Replanteo y Nivelación con Equipo Topográfico (m²) | Residencial / Comercial | Replanteo | m2 | 1000 | 1.2 | 1.25 | Contratista local | 1.31 | Alquiler equipos GYE |  | AP-G10-PRE-REP-NIV | Paisajismo y obras exteriores | Estimado DION · criterio de mercado Guayaquil 2026 (no verificado en tienda) | oct-2026 (est.)
3 | Levantamiento Topográfico (m², terreno ≤1 ha) | Residencial / Comercial | Topografía | m2 | 1000 | 0.35 | 0.36 | Contratista local | 0.38 | Alquiler equipos GYE |  | AP-G10-PRE-LEV-TOP | Paisajismo y obras exteriores | Estimado DION · criterio de mercado Guayaquil 2026 (no verificado en tienda) | oct-2026 (est.)
4 | Estudio de Suelos (SPT 3 Perforaciones 6 m, Global) | Residencial / Comercial | Estudios | Glb | 0 | 1650 | 1683 | Contratista local | 1782 | Alquiler equipos GYE |  | AP-G10-PRE-EST-SUE | Paisajismo y obras exteriores | Estimado DION · criterio de mercado Guayaquil 2026 (no verificado en tienda) | oct-2026 (est.)
5 | Cerramiento Provisional Zinc y Pingos h=2.4 m (m) | Residencial / Comercial | Cerramientos | m | 100 | 14.5 | 14.79 | Contratista local | 15.95 | Alquiler equipos GYE |  | AP-G10-PRE-CER-ZIN | Paisajismo y obras exteriores | Estimado DION · criterio de mercado Guayaquil 2026 (no verificado en tienda) | oct-2026 (est.)
6 | Cerramiento Provisional Malla Sarán (m) | Residencial / Comercial | Cerramientos | m | 100 | 4.5 | 4.73 | Contratista local | 4.82 | Alquiler equipos GYE |  | AP-G10-PRE-CER-MAL | Paisajismo y obras exteriores | Estimado DION · criterio de mercado Guayaquil 2026 (no verificado en tienda) | oct-2026 (est.)
7 | Rótulo de Obra 2.40x1.20 m (Lona + Estructura) | Residencial / Comercial | Rótulos | U | 1 | 165 | 173.25 | Contratista local | 183.15 | Alquiler equipos GYE |  | AP-G10-PRE-ROT-OBR | Paisajismo y obras exteriores | Estimado DION · criterio de mercado Guayaquil 2026 (no verificado en tienda) | oct-2026 (est.)
8 | Señalización de Seguridad Preventiva (Global) | Residencial / Comercial | Seguridad | Glb | 1 | 250 | 257.5 | Contratista local | 277.5 | Alquiler equipos GYE |  | AP-G10-PRE-SEN-SEG | Paisajismo y obras exteriores | Estimado DION · criterio de mercado Guayaquil 2026 (no verificado en tienda) | oct-2026 (est.)
9 | Cinta de Peligro (Rollo 100 m) | Residencial / Comercial | Seguridad | Rollo | 4 | 4.5 | 4.63 | Contratista local | 4.82 | Alquiler equipos GYE |  | AP-G10-PRE-CIN-PEL | Paisajismo y obras exteriores | Estimado DION · criterio de mercado Guayaquil 2026 (no verificado en tienda) | oct-2026 (est.)
10 | Cono de Seguridad Vial 70 cm | Residencial / Comercial | Seguridad | U | 10 | 9.5 | 9.79 | Contratista local | 10.17 | Alquiler equipos GYE |  | AP-G10-PRE-CON-VIA | Paisajismo y obras exteriores | Estimado DION · criterio de mercado Guayaquil 2026 (no verificado en tienda) | oct-2026 (est.)
11 | Demolición de Mampostería (m³) | Residencial / Comercial | Demoliciones | m3 | 20 | 14 | 14.28 | Contratista local | 15.12 | Alquiler equipos GYE |  | AP-G10-PRE-DEM-MAM | Paisajismo y obras exteriores | Estimado DION · criterio de mercado Guayaquil 2026 (no verificado en tienda) | oct-2026 (est.)
12 | Demolición de Hormigón Armado (m³) | Residencial / Comercial | Demoliciones | m3 | 10 | 65 | 67.6 | Contratista local | 72.15 | Alquiler equipos GYE |  | AP-G10-PRE-DEM-HOR | Paisajismo y obras exteriores | Estimado DION · criterio de mercado Guayaquil 2026 (no verificado en tienda) | oct-2026 (est.)
13 | Picado y Retiro de Piso Existente (m²) | Residencial / Comercial | Demoliciones | m2 | 100 | 3.6 | 3.74 | Contratista local | 3.96 | Alquiler equipos GYE |  | AP-G10-PRE-DEM-PIS | Paisajismo y obras exteriores | Estimado DION · criterio de mercado Guayaquil 2026 (no verificado en tienda) | oct-2026 (est.)
TUBERÍAS
► CATEGORÍA: INSTALACIONES PROVISIONALES
• Subcategoría Especificada: Agua, Energía, Sanitarios y Bodega de Obra
14 | Acometida Provisional de Agua (Global) | Residencial / Comercial | Provisionales | Glb | 1 | 280 | 291.2 | Contratista local | 302.4 | Alquiler equipos GYE |  | AP-G10-PRE-ACO-AGU | Paisajismo y obras exteriores | Estimado DION · criterio de mercado Guayaquil 2026 (no verificado en tienda) | oct-2026 (est.)
15 | Acometida Provisional Eléctrica con Tablero (Global) | Residencial / Comercial | Provisionales | Glb | 1 | 450 | 459 | Contratista local | 495 | Alquiler equipos GYE |  | AP-G10-PRE-ACO-ELE | Paisajismo y obras exteriores | Estimado DION · criterio de mercado Guayaquil 2026 (no verificado en tienda) | oct-2026 (est.)
16 | Batería Sanitaria Portátil (Alquiler Mensual) | Residencial / Comercial | Sanitarios Portátiles | mes | 2 | 120 | 126 | Contratista local | 128.4 | Alquiler equipos GYE |  | AP-G10-PRE-BAT-POR | Paisajismo y obras exteriores | Estimado DION · criterio de mercado Guayaquil 2026 (no verificado en tienda) | oct-2026 (est.)
17 | Bodega y Guardianía de Obra Provisional (m²) | Residencial / Comercial | Bodegas | m2 | 30 | 38 | 39.9 | Contratista local | 41.04 | Alquiler equipos GYE |  | AP-G10-PRE-BOD-OBR | Paisajismo y obras exteriores | Estimado DION · criterio de mercado Guayaquil 2026 (no verificado en tienda) | oct-2026 (est.)
18 | Oficina de Obra Contenedor 20' (Alquiler Mensual) | Residencial / Comercial | Oficinas Obra | mes | 1 | 280 | 294 | Contratista local | 299.6 | Alquiler equipos GYE |  | AP-G10-PRE-OFI-CON | Paisajismo y obras exteriores | Estimado DION · criterio de mercado Guayaquil 2026 (no verificado en tienda) | oct-2026 (est.)
19 | Tanquero de Agua 10 m³ (Viaje) | Residencial / Comercial | Agua de Obra | U | 4 | 45 | 46.8 | Contratista local | 48.6 | Alquiler equipos GYE |  | AP-G10-PRE-AGU-TAN | Paisajismo y obras exteriores | Estimado DION · criterio de mercado Guayaquil 2026 (no verificado en tienda) | oct-2026 (est.)
EQUIPOS
► CATEGORÍA: EQUIPO PESADO (ALQUILER HORARIO CON OPERADOR)
• Subcategoría Especificada: Tarifas Referenciales Guayaquil
20 | Retroexcavadora 85 HP | Comercial / Industrial | Excavación | h | 40 | 40 | 40.8 | Contratista local | 43.6 | Alquiler equipos GYE |  | Z-Z10-EQH-RET-EXC | General / coordinación multidisciplinar | Estimado DION · criterio de mercado Guayaquil 2026 (no verificado en tienda) | oct-2026 (est.)
21 | Excavadora de Orugas 20 t | Comercial / Industrial | Excavación | h | 40 | 62 | 64.48 | Contratista local | 68.82 | Alquiler equipos GYE |  | Z-Z10-EQH-EXC-ORU | General / coordinación multidisciplinar | Estimado DION · criterio de mercado Guayaquil 2026 (no verificado en tienda) | oct-2026 (est.)
22 | Minicargadora (Bobcat) | Comercial / Industrial | Carga | h | 20 | 32 | 33.28 | Contratista local | 34.24 | Alquiler equipos GYE |  | Z-Z10-EQH-MIN-CAR | General / coordinación multidisciplinar | Estimado DION · criterio de mercado Guayaquil 2026 (no verificado en tienda) | oct-2026 (est.)
23 | Volqueta 8 m³ | Comercial / Industrial | Transporte | h | 40 | 30 | 30.9 | Contratista local | 32.4 | Alquiler equipos GYE |  | Z-Z10-EQH-VOL-08M3 | General / coordinación multidisciplinar | Estimado DION · criterio de mercado Guayaquil 2026 (no verificado en tienda) | oct-2026 (est.)
24 | Volqueta 14 m³ | Comercial / Industrial | Transporte | h | 40 | 42 | 44.1 | Contratista local | 44.94 | Alquiler equipos GYE |  | Z-Z10-EQH-VOL-14M3 | General / coordinación multidisciplinar | Estimado DION · criterio de mercado Guayaquil 2026 (no verificado en tienda) | oct-2026 (est.)
25 | Rodillo Vibratorio Liso 10 t | Comercial / Industrial | Compactación | h | 20 | 48 | 49.92 | Contratista local | 51.36 | Alquiler equipos GYE |  | Z-Z10-EQH-ROD-VIB | General / coordinación multidisciplinar | Estimado DION · criterio de mercado Guayaquil 2026 (no verificado en tienda) | oct-2026 (est.)
26 | Motoniveladora 140 HP | Comercial / Industrial | Nivelación | h | 10 | 65 | 66.95 | Contratista local | 72.15 | Alquiler equipos GYE |  | Z-Z10-EQH-MOT-NIV | General / coordinación multidisciplinar | Estimado DION · criterio de mercado Guayaquil 2026 (no verificado en tienda) | oct-2026 (est.)
27 | Tractor de Orugas D6 | Comercial / Industrial | Empuje | h | 10 | 75 | 76.5 | Contratista local | 80.25 | Alquiler equipos GYE |  | Z-Z10-EQH-TRA-ORU | General / coordinación multidisciplinar | Estimado DION · criterio de mercado Guayaquil 2026 (no verificado en tienda) | oct-2026 (est.)
28 | Cargadora Frontal 2.5 m³ | Comercial / Industrial | Carga | h | 20 | 55 | 56.65 | Contratista local | 59.4 | Alquiler equipos GYE |  | Z-Z10-EQH-CAR-FRO | General / coordinación multidisciplinar | Estimado DION · criterio de mercado Guayaquil 2026 (no verificado en tienda) | oct-2026 (est.)
29 | Tanquero de Agua 2 000 gal (Riego) | Comercial / Industrial | Riego | h | 10 | 28 | 29.12 | Contratista local | 30.8 | Alquiler equipos GYE |  | Z-Z10-EQH-TAN-AGU | General / coordinación multidisciplinar | Estimado DION · criterio de mercado Guayaquil 2026 (no verificado en tienda) | oct-2026 (est.)
CONEXIONES
► CATEGORÍA: EXCAVACIONES, RELLENOS Y DESALOJO
• Subcategoría Especificada: Rubros por m³ (Referenciales, Incluyen Equipo y Mano de Obra)
30 | Excavación Manual en Suelo Natural h≤2 m (m³) | Residencial / Comercial | Excavaciones | m3 | 50 | 9.5 | 9.79 | Contratista local | 10.36 | Alquiler equipos GYE |  | AP-G10-MTI-EXC-MAN | Paisajismo y obras exteriores | Estimado DION · criterio de mercado Guayaquil 2026 (no verificado en tienda) | oct-2026 (est.)
31 | Excavación a Máquina en Suelo Natural (m³) | Residencial / Comercial | Excavaciones | m3 | 500 | 3.4 | 3.54 | Contratista local | 3.77 | Alquiler equipos GYE |  | AP-G10-MTI-EXC-MAQ | Paisajismo y obras exteriores | Estimado DION · criterio de mercado Guayaquil 2026 (no verificado en tienda) | oct-2026 (est.)
32 | Excavación en Roca / Conglomerado con Martillo (m³) | Residencial / Comercial | Excavaciones | m3 | 20 | 28 | 29.4 | Contratista local | 30.8 | Alquiler equipos GYE |  | AP-G10-MTI-EXC-ROC | Paisajismo y obras exteriores | Estimado DION · criterio de mercado Guayaquil 2026 (no verificado en tienda) | oct-2026 (est.)
33 | Excavación de Zanja para Tuberías h≤1.5 m (m³) | Residencial / Comercial | Excavaciones | m3 | 100 | 5.8 | 5.92 | Contratista local | 6.21 | Alquiler equipos GYE |  | AP-G10-MTI-EXC-ZAN | Paisajismo y obras exteriores | Estimado DION · criterio de mercado Guayaquil 2026 (no verificado en tienda) | oct-2026 (est.)
34 | Relleno Compactado con Material del Sitio (m³) | Residencial / Comercial | Rellenos | m3 | 200 | 6.5 | 6.7 | Contratista local | 7.09 | Alquiler equipos GYE |  | AP-G10-MTI-REL-COM | Paisajismo y obras exteriores | Estimado DION · criterio de mercado Guayaquil 2026 (no verificado en tienda) | oct-2026 (est.)
35 | Relleno Compactado con Material de Préstamo / Lastre (m³) | Residencial / Comercial | Rellenos | m3 | 300 | 16.5 | 17 | Contratista local | 18.15 | Alquiler equipos GYE |  | AP-G10-MTI-REL-LAS | Paisajismo y obras exteriores | Estimado DION · criterio de mercado Guayaquil 2026 (no verificado en tienda) | oct-2026 (est.) | 25
36 | Mejoramiento de Suelo con Piedra Bola + Lastre (m³) | Residencial / Comercial | Mejoramientos | m3 | 100 | 21 | 21.42 | Contratista local | 22.68 | Alquiler equipos GYE |  | AP-G10-MTI-SUB-MEJ | Paisajismo y obras exteriores | Estimado DION · criterio de mercado Guayaquil 2026 (no verificado en tienda) | oct-2026 (est.) | 20
37 | Sub-base Clase 3 Compactada (m³) | Residencial / Comercial | Bases Granulares | m3 | 100 | 22 | 22.44 | Contratista local | 23.54 | Alquiler equipos GYE |  | AP-G10-MTI-SUB-REF | Paisajismo y obras exteriores | Estimado DION · criterio de mercado Guayaquil 2026 (no verificado en tienda) | oct-2026 (est.) | 20
38 | Base Clase 1 Compactada (m³) | Residencial / Comercial | Bases Granulares | m3 | 100 | 27 | 28.08 | Contratista local | 29.97 | Alquiler equipos GYE |  | AP-G10-MTI-BAS-CL1 | Paisajismo y obras exteriores | Estimado DION · criterio de mercado Guayaquil 2026 (no verificado en tienda) | oct-2026 (est.) | 20
39 | Desalojo de Material a Escombrera ≤10 km (m³) | Residencial / Comercial | Desalojos | m3 | 300 | 5.8 | 5.92 | Contratista local | 6.26 | Alquiler equipos GYE |  | AP-G10-MTI-DES-ALO | Paisajismo y obras exteriores | Estimado DION · criterio de mercado Guayaquil 2026 (no verificado en tienda) | oct-2026 (est.) | 25
40 | Entibado / Tablestacado de Madera (m²) | Residencial / Comercial | Entibados | m2 | 50 | 12 | 12.48 | Contratista local | 12.96 | Alquiler equipos GYE |  | AP-G10-MTI-ENT-ROC | Paisajismo y obras exteriores | Estimado DION · criterio de mercado Guayaquil 2026 (no verificado en tienda) | oct-2026 (est.)
41 | Achique de Agua con Bomba 3" (h) | Residencial / Comercial | Achiques | h | 50 | 6.5 | 6.76 | Contratista local | 7.09 | Alquiler equipos GYE |  | AP-G10-MTI-ACH-BOM | Paisajismo y obras exteriores | Estimado DION · criterio de mercado Guayaquil 2026 (no verificado en tienda) | oct-2026 (est.)
42 | Geotextil Separador No Tejido (m²) | Residencial / Comercial | Geosintéticos | m2 | 500 | 1.35 | 1.39 | Contratista local | 1.5 | Alquiler equipos GYE |  | AP-G10-MTI-GEO-SEP | Paisajismo y obras exteriores | Estimado DION · criterio de mercado Guayaquil 2026 (no verificado en tienda) | oct-2026 (est.) | 10
43 | Geomalla Biaxial (m²) | Residencial / Comercial | Geosintéticos | m2 | 300 | 3.6 | 3.74 | Contratista local | 3.96 | Alquiler equipos GYE |  | AP-G10-MTI-GEO-MAL | Paisajismo y obras exteriores | Estimado DION · criterio de mercado Guayaquil 2026 (no verificado en tienda) | oct-2026 (est.) | 10
EQUIPOS ESPECIALIZADOS
► CATEGORÍA: COMPACTACIÓN Y CONTROL DE CALIDAD
• Subcategoría Especificada: Equipo Liviano y Ensayos
44 | Compactador Plancha Vibratoria (Alquiler Día) | Residencial / Comercial | Compactación | día | 10 | 30 | 31.5 | Contratista local | 33 | Alquiler equipos GYE |  | Z-Z10-EQH-COM-PLA | General / coordinación multidisciplinar | Estimado DION · criterio de mercado Guayaquil 2026 (no verificado en tienda) | oct-2026 (est.)
45 | Compactador Saltarín / Canguro (Alquiler Día) | Residencial / Comercial | Compactación | día | 10 | 35 | 36.05 | Contratista local | 37.45 | Alquiler equipos GYE |  | Z-Z10-EQH-COM-SAL | General / coordinación multidisciplinar | Estimado DION · criterio de mercado Guayaquil 2026 (no verificado en tienda) | oct-2026 (est.)
46 | Ensayo de Densidad de Campo (Cono de Arena / Nuclear) | Residencial / Comercial | Ensayos | U | 10 | 18 | 18.72 | Contratista local | 19.8 | Alquiler equipos GYE |  | AP-G10-PRE-ENS-DEN | Paisajismo y obras exteriores | Estimado DION · criterio de mercado Guayaquil 2026 (no verificado en tienda) | oct-2026 (est.)
47 | Ensayo Proctor Modificado (Muestra) | Residencial / Comercial | Ensayos | U | 2 | 45 | 46.35 | Contratista local | 49.95 | Alquiler equipos GYE |  | AP-G10-PRE-ENS-PRO | Paisajismo y obras exteriores | Estimado DION · criterio de mercado Guayaquil 2026 (no verificado en tienda) | oct-2026 (est.)
48 | Ensayo CBR (Muestra) | Residencial / Comercial | Ensayos | U | 1 | 85 | 86.7 | Contratista local | 92.65 | Alquiler equipos GYE |  | AP-G10-PRE-ENS-CBR | Paisajismo y obras exteriores | Estimado DION · criterio de mercado Guayaquil 2026 (no verificado en tienda) | oct-2026 (est.)
TOTAL BASE DE DATOS MOV. TIERRAS Y PRELIMINARES (ESTIMADO)

## Mano de Obra
BASE DE DATOS COMPLETA DE CATALOGACIÓN: MANO DE OBRA
Estructura Jerárquica Homogénea: Accesorios > Tuberías > Equipos > Conexiones > Equipos Especializados ¦ Degradé por Niveles (Ecuador - USD)
« Volver al Índice General
Item | Descripción de Accesorio / Ítem Especificado | Clasificación / Ámbito de Uso (Residencial/Comercial/Industrial) | Tipo / Familia | Unidad | Cant. | P. Ref. Est. ($) | P. Unit. Local A ($) (Contraloría (salario mínimo sectorial)) | Local A Especificado | P. Unit. Local B ($) (Mercado GYE (jornal real)) | Local B Especificado | Subtotal Est. ($) | Código DION | Disciplina | Fuente del precio | Fecha precio | Rendimiento / desperdicio %
PERSONAL OPERATIVO (E2)
► CATEGORÍA: PEONES Y AYUDANTES
• Subcategoría Especificada: Estructura Ocupacional E2
1 | Peón — Estructura Ocupacional E2 | Construcción (Comisión Sectorial) | Mano de Obra E2 | h | 80 | 4.29 | 4.29 | Contraloría (salario mínimo sectorial) | 5.58 | Mercado GYE (jornal real) |  | Z-Z10-MOB-E2-PEO | General / coordinación multidisciplinar | Estimado · SBU 2026 USD 482 × factor de costo horario; tabla Contraloría 2026 no consultable | oct-2026 (est.)
2 | Ayudante de Albañil — Estructura Ocupacional E2 | Construcción (Comisión Sectorial) | Mano de Obra E2 | h | 0 | 4.29 | 4.29 | Contraloría (salario mínimo sectorial) | 5.58 | Mercado GYE (jornal real) |  | Z-Z10-MOB-E2-AYU-ALB | General / coordinación multidisciplinar | Estimado · SBU 2026 USD 482 × factor de costo horario; tabla Contraloría 2026 no consultable | oct-2026 (est.)
3 | Ayudante de Electricista — Estructura Ocupacional E2 | Construcción (Comisión Sectorial) | Mano de Obra E2 | h | 0 | 4.29 | 4.29 | Contraloría (salario mínimo sectorial) | 5.58 | Mercado GYE (jornal real) |  | Z-Z10-MOB-E2-AYU-ELE | General / coordinación multidisciplinar | Estimado · SBU 2026 USD 482 × factor de costo horario; tabla Contraloría 2026 no consultable | oct-2026 (est.)
4 | Ayudante de Plomero / Gasfitero — Estructura Ocupacional E2 | Construcción (Comisión Sectorial) | Mano de Obra E2 | h | 0 | 4.29 | 4.29 | Contraloría (salario mínimo sectorial) | 5.58 | Mercado GYE (jornal real) |  | Z-Z10-MOB-E2-AYU-PLO | General / coordinación multidisciplinar | Estimado · SBU 2026 USD 482 × factor de costo horario; tabla Contraloría 2026 no consultable | oct-2026 (est.)
5 | Ayudante de Fierrero — Estructura Ocupacional E2 | Construcción (Comisión Sectorial) | Mano de Obra E2 | h | 0 | 4.29 | 4.29 | Contraloría (salario mínimo sectorial) | 5.58 | Mercado GYE (jornal real) |  | Z-Z10-MOB-E2-AYU-FIE | General / coordinación multidisciplinar | Estimado · SBU 2026 USD 482 × factor de costo horario; tabla Contraloría 2026 no consultable | oct-2026 (est.)
6 | Ayudante de Carpintero — Estructura Ocupacional E2 | Construcción (Comisión Sectorial) | Mano de Obra E2 | h | 0 | 4.29 | 4.29 | Contraloría (salario mínimo sectorial) | 5.58 | Mercado GYE (jornal real) |  | Z-Z10-MOB-E2-AYU-CAR | General / coordinación multidisciplinar | Estimado · SBU 2026 USD 482 × factor de costo horario; tabla Contraloría 2026 no consultable | oct-2026 (est.)
7 | Bodeguero — Estructura Ocupacional E2 | Construcción (Comisión Sectorial) | Mano de Obra E2 | h | 0 | 4.29 | 4.29 | Contraloría (salario mínimo sectorial) | 5.58 | Mercado GYE (jornal real) |  | Z-Z10-MOB-E2-BOD | General / coordinación multidisciplinar | Estimado · SBU 2026 USD 482 × factor de costo horario; tabla Contraloría 2026 no consultable | oct-2026 (est.)
8 | Guardián / Cadenero — Estructura Ocupacional E2 | Construcción (Comisión Sectorial) | Mano de Obra E2 | h | 0 | 4.29 | 4.29 | Contraloría (salario mínimo sectorial) | 5.58 | Mercado GYE (jornal real) |  | Z-Z10-MOB-E2-GUA | General / coordinación multidisciplinar | Estimado · SBU 2026 USD 482 × factor de costo horario; tabla Contraloría 2026 no consultable | oct-2026 (est.)
PERSONAL ESPECIALIZADO (D2)
► CATEGORÍA: OFICIALES DE OBRA
• Subcategoría Especificada: Estructura Ocupacional D2
9 | Albañil — Estructura Ocupacional D2 | Construcción (Comisión Sectorial) | Mano de Obra D2 | h | 80 | 4.34 | 4.34 | Contraloría (salario mínimo sectorial) | 5.64 | Mercado GYE (jornal real) |  | Z-Z10-MOB-D2-ALB | General / coordinación multidisciplinar | Estimado · SBU 2026 USD 482 × factor de costo horario; tabla Contraloría 2026 no consultable | oct-2026 (est.)
10 | Fierrero — Estructura Ocupacional D2 | Construcción (Comisión Sectorial) | Mano de Obra D2 | h | 0 | 4.34 | 4.34 | Contraloría (salario mínimo sectorial) | 5.64 | Mercado GYE (jornal real) |  | Z-Z10-MOB-D2-FIE | General / coordinación multidisciplinar | Estimado · SBU 2026 USD 482 × factor de costo horario; tabla Contraloría 2026 no consultable | oct-2026 (est.)
11 | Carpintero de Encofrado — Estructura Ocupacional D2 | Construcción (Comisión Sectorial) | Mano de Obra D2 | h | 0 | 4.34 | 4.34 | Contraloría (salario mínimo sectorial) | 5.64 | Mercado GYE (jornal real) |  | Z-Z10-MOB-D2-CAR | General / coordinación multidisciplinar | Estimado · SBU 2026 USD 482 × factor de costo horario; tabla Contraloría 2026 no consultable | oct-2026 (est.)
12 | Electricista — Estructura Ocupacional D2 | Construcción (Comisión Sectorial) | Mano de Obra D2 | h | 0 | 4.34 | 4.34 | Contraloría (salario mínimo sectorial) | 5.64 | Mercado GYE (jornal real) |  | Z-Z10-MOB-D2-ELE | General / coordinación multidisciplinar | Estimado · SBU 2026 USD 482 × factor de costo horario; tabla Contraloría 2026 no consultable | oct-2026 (est.)
13 | Plomero / Instalador Sanitario — Estructura Ocupacional D2 | Construcción (Comisión Sectorial) | Mano de Obra D2 | h | 0 | 4.34 | 4.34 | Contraloría (salario mínimo sectorial) | 5.64 | Mercado GYE (jornal real) |  | Z-Z10-MOB-D2-PLO | General / coordinación multidisciplinar | Estimado · SBU 2026 USD 482 × factor de costo horario; tabla Contraloría 2026 no consultable | oct-2026 (est.)
14 | Pintor — Estructura Ocupacional D2 | Construcción (Comisión Sectorial) | Mano de Obra D2 | h | 0 | 4.34 | 4.34 | Contraloría (salario mínimo sectorial) | 5.64 | Mercado GYE (jornal real) |  | Z-Z10-MOB-D2-PIN | General / coordinación multidisciplinar | Estimado · SBU 2026 USD 482 × factor de costo horario; tabla Contraloría 2026 no consultable | oct-2026 (est.)
15 | Instalador de Revestimientos (Cerámica/Porcelanato) — Estructura Ocupacional D2 | Construcción (Comisión Sectorial) | Mano de Obra D2 | h | 0 | 4.34 | 4.34 | Contraloría (salario mínimo sectorial) | 5.64 | Mercado GYE (jornal real) |  | Z-Z10-MOB-D2-INS-REV | General / coordinación multidisciplinar | Estimado · SBU 2026 USD 482 × factor de costo horario; tabla Contraloría 2026 no consultable | oct-2026 (est.)
16 | Instalador de Gypsum / Drywall — Estructura Ocupacional D2 | Construcción (Comisión Sectorial) | Mano de Obra D2 | h | 0 | 4.34 | 4.34 | Contraloría (salario mínimo sectorial) | 5.64 | Mercado GYE (jornal real) |  | Z-Z10-MOB-D2-INS-GYP | General / coordinación multidisciplinar | Estimado · SBU 2026 USD 482 × factor de costo horario; tabla Contraloría 2026 no consultable | oct-2026 (est.)
17 | Operador de Equipo Liviano (Concretera, Vibrador) — Estructura Ocupacional D2 | Construcción (Comisión Sectorial) | Mano de Obra D2 | h | 0 | 4.34 | 4.34 | Contraloría (salario mínimo sectorial) | 5.64 | Mercado GYE (jornal real) |  | Z-Z10-MOB-D2-OPE-LIV | General / coordinación multidisciplinar | Estimado · SBU 2026 USD 482 × factor de costo horario; tabla Contraloría 2026 no consultable | oct-2026 (est.)
18 | Instalador de Aluminio y Vidrio — Estructura Ocupacional D2 | Construcción (Comisión Sectorial) | Mano de Obra D2 | h | 0 | 4.34 | 4.34 | Contraloría (salario mínimo sectorial) | 5.64 | Mercado GYE (jornal real) |  | Z-Z10-MOB-D2-ALU | General / coordinación multidisciplinar | Estimado · SBU 2026 USD 482 × factor de costo horario; tabla Contraloría 2026 no consultable | oct-2026 (est.)
19 | Ebanista / Carpintero de Muebles — Estructura Ocupacional D2 | Construcción (Comisión Sectorial) | Mano de Obra D2 | h | 0 | 4.34 | 4.34 | Contraloría (salario mínimo sectorial) | 5.64 | Mercado GYE (jornal real) |  | Z-Z10-MOB-D2-EBA | General / coordinación multidisciplinar | Estimado · SBU 2026 USD 482 × factor de costo horario; tabla Contraloría 2026 no consultable | oct-2026 (est.)
20 | Perfilero / Instalador de Cubiertas — Estructura Ocupacional D2 | Construcción (Comisión Sectorial) | Mano de Obra D2 | h | 0 | 4.34 | 4.34 | Contraloría (salario mínimo sectorial) | 5.64 | Mercado GYE (jornal real) |  | Z-Z10-MOB-D2-PER | General / coordinación multidisciplinar | Estimado · SBU 2026 USD 482 × factor de costo horario; tabla Contraloría 2026 no consultable | oct-2026 (est.)
PERSONAL TÉCNICO (C2 / C1)
► CATEGORÍA: OPERADORES, MAESTROS Y TÉCNICOS
• Subcategoría Especificada: Estructuras Ocupacionales C2 y C1
21 | Operador de Equipo Pesado OEP2 (Rodillo, Minicargadora) — Estructura Ocupacional C2 | Construcción (Comisión Sectorial) | Mano de Obra C2 | h | 0 | 4.55 | 4.55 | Contraloría (salario mínimo sectorial) | 5.92 | Mercado GYE (jornal real) |  | Z-Z10-MOB-C2-OPE-EP2 | General / coordinación multidisciplinar | Estimado · SBU 2026 USD 482 × factor de costo horario; tabla Contraloría 2026 no consultable | oct-2026 (est.)
22 | Ayudante de Maquinista — Estructura Ocupacional C2 | Construcción (Comisión Sectorial) | Mano de Obra C2 | h | 0 | 4.55 | 4.55 | Contraloría (salario mínimo sectorial) | 5.92 | Mercado GYE (jornal real) |  | Z-Z10-MOB-C2-AYU-MAQ | General / coordinación multidisciplinar | Estimado · SBU 2026 USD 482 × factor de costo horario; tabla Contraloría 2026 no consultable | oct-2026 (est.)
23 | Soldador Calificado — Estructura Ocupacional C2 | Construcción (Comisión Sectorial) | Mano de Obra C2 | h | 0 | 4.55 | 4.55 | Contraloría (salario mínimo sectorial) | 5.92 | Mercado GYE (jornal real) |  | Z-Z10-MOB-C2-SOL | General / coordinación multidisciplinar | Estimado · SBU 2026 USD 482 × factor de costo horario; tabla Contraloría 2026 no consultable | oct-2026 (est.)
24 | Técnico Instalador HVAC — Estructura Ocupacional C2 | Construcción (Comisión Sectorial) | Mano de Obra C2 | h | 0 | 4.55 | 4.55 | Contraloría (salario mínimo sectorial) | 5.92 | Mercado GYE (jornal real) |  | Z-Z10-MOB-C2-TEC-HVAC | General / coordinación multidisciplinar | Estimado · SBU 2026 USD 482 × factor de costo horario; tabla Contraloría 2026 no consultable | oct-2026 (est.)
25 | Maestro Mayor en Ejecución de Obras Civiles — Estructura Ocupacional C1 | Construcción (Comisión Sectorial) | Mano de Obra C1 | h | 40 | 4.82 | 4.82 | Contraloría (salario mínimo sectorial) | 6.27 | Mercado GYE (jornal real) |  | Z-Z10-MOB-C1-MAE-MAY | General / coordinación multidisciplinar | Estimado · SBU 2026 USD 482 × factor de costo horario; tabla Contraloría 2026 no consultable | oct-2026 (est.)
26 | Maestro Eléctrico / Liniero — Estructura Ocupacional C1 | Construcción (Comisión Sectorial) | Mano de Obra C1 | h | 0 | 4.82 | 4.82 | Contraloría (salario mínimo sectorial) | 6.27 | Mercado GYE (jornal real) |  | Z-Z10-MOB-C1-MAE-ELE | General / coordinación multidisciplinar | Estimado · SBU 2026 USD 482 × factor de costo horario; tabla Contraloría 2026 no consultable | oct-2026 (est.)
27 | Operador de Equipo Pesado OEP1 (Excavadora, Motoniveladora) — Estructura Ocupacional C1 | Construcción (Comisión Sectorial) | Mano de Obra C1 | h | 0 | 4.82 | 4.82 | Contraloría (salario mínimo sectorial) | 6.27 | Mercado GYE (jornal real) |  | Z-Z10-MOB-C1-OPE-EP1 | General / coordinación multidisciplinar | Estimado · SBU 2026 USD 482 × factor de costo horario; tabla Contraloría 2026 no consultable | oct-2026 (est.)
28 | Topógrafo — Estructura Ocupacional C1 | Construcción (Comisión Sectorial) | Mano de Obra C1 | h | 0 | 4.82 | 4.82 | Contraloría (salario mínimo sectorial) | 6.27 | Mercado GYE (jornal real) |  | Z-Z10-MOB-C1-TOP | General / coordinación multidisciplinar | Estimado · SBU 2026 USD 482 × factor de costo horario; tabla Contraloría 2026 no consultable | oct-2026 (est.)
29 | Chofer Profesional Licencia Tipo E (Volqueta) — Estructura Ocupacional C1 | Construcción (Comisión Sectorial) | Mano de Obra C1 | h | 0 | 6.32 | 6.32 | Contraloría (salario mínimo sectorial) | 8.22 | Mercado GYE (jornal real) |  | Z-Z10-MOB-C1-CHO-E | General / coordinación multidisciplinar | Estimado · SBU 2026 USD 482 × factor de costo horario; tabla Contraloría 2026 no consultable | oct-2026 (est.)
DIRECCIÓN TÉCNICA (B3 / B1)
► CATEGORÍA: SUPERVISIÓN Y DIRECCIÓN
• Subcategoría Especificada: Estructuras Ocupacionales B3 y B1 (Profesionales: Honorario de Mercado)
30 | Inspector de Obra — Estructura Ocupacional B3 | Construcción (Comisión Sectorial) | Mano de Obra B3 | h | 0 | 4.86 | 4.86 | Contraloría (salario mínimo sectorial) | 6.32 | Mercado GYE (jornal real) |  | Z-Z10-MOB-B3-INS-OBR | General / coordinación multidisciplinar | Estimado · SBU 2026 USD 482 × factor de costo horario; tabla Contraloría 2026 no consultable | oct-2026 (est.)
31 | Supervisor Eléctrico General — Estructura Ocupacional B3 | Construcción (Comisión Sectorial) | Mano de Obra B3 | h | 0 | 4.86 | 4.86 | Contraloría (salario mínimo sectorial) | 6.32 | Mercado GYE (jornal real) |  | Z-Z10-MOB-B3-SUP-ELE | General / coordinación multidisciplinar | Estimado · SBU 2026 USD 482 × factor de costo horario; tabla Contraloría 2026 no consultable | oct-2026 (est.)
32 | Residente de Obra (Ingeniero/Arquitecto) — Mínimo Sectorial — Estructura Ocupacional B1 | Construcción (Comisión Sectorial) | Mano de Obra B1 | h | 0 | 4.91 | 4.91 | Contraloría (salario mínimo sectorial) | 6.38 | Mercado GYE (jornal real) |  | Z-Z10-MOB-B1-RES-OBR | General / coordinación multidisciplinar | Estimado · SBU 2026 USD 482 × factor de costo horario; tabla Contraloría 2026 no consultable | oct-2026 (est.)
33 | Residente de Obra — Honorario de Mercado GYE (mes) | Construcción | Honorarios Profesionales | mes | 0 | 1800 | 1800 | Contraloría (salario mínimo sectorial) | 1800 | Mercado GYE (jornal real) |  | Z-Z10-MOB-RES-MES | General / coordinación multidisciplinar | Estimado DION · criterio de mercado Guayaquil 2026 (no verificado en tienda) | oct-2026 (est.)
34 | Superintendente / Director de Obra — Honorario de Mercado (mes) | Construcción | Honorarios Profesionales | mes | 0 | 3200 | 3200 | Contraloría (salario mínimo sectorial) | 3200 | Mercado GYE (jornal real) |  | Z-Z10-MOB-DIR-MES | General / coordinación multidisciplinar | Estimado DION · criterio de mercado Guayaquil 2026 (no verificado en tienda) | oct-2026 (est.)
35 | Técnico de Seguridad y Salud Ocupacional (mes) | Construcción | Honorarios Profesionales | mes | 0 | 1100 | 1100 | Contraloría (salario mínimo sectorial) | 1100 | Mercado GYE (jornal real) |  | Z-Z10-MOB-SSO-MES | General / coordinación multidisciplinar | Estimado DION · criterio de mercado Guayaquil 2026 (no verificado en tienda) | oct-2026 (est.)
REFERENCIAS LEGALES
► CATEGORÍA: BASE SALARIAL 2026
• Subcategoría Especificada: Valores de Referencia para Cálculo de Costo Horario
36 | Salario Básico Unificado SBU 2026 (Acuerdo MDT, Ecuador) | Nacional | Referencia Legal | mes | 0 | 482 | 482 | Contraloría (salario mínimo sectorial) | 482 | Mercado GYE (jornal real) |  | Z-Z10-MOB-SBU-2026 | General / coordinación multidisciplinar | Real · Acuerdo Ministerial MDT SBU 2026 = USD 482 (Vistazo 15-12-2025; El Universo / Expreso) | 2025-12-15
37 | Factor de Costo Horario (13°, 14°, Aporte Patronal 12.15%, Fondos Reserva, Vacaciones) ≈1.52 × SBU/240 h | Nacional | Referencia Legal | factor | 0 | 1.52 | 1.52 | Contraloría (salario mínimo sectorial) | 1.52 | Mercado GYE (jornal real) |  | Z-Z10-MOB-FAC-SAL | General / coordinación multidisciplinar | Estimado DION · criterio de mercado Guayaquil 2026 (no verificado en tienda) | oct-2026 (est.)
38 | Herramienta Menor (5% de la Mano de Obra del Rubro) | Construcción | Referencia APU | % | 0 | 5 | 5 | Contraloría (salario mínimo sectorial) | 5 | Mercado GYE (jornal real) |  | Z-Z10-MOB-HER-MEN | General / coordinación multidisciplinar | Estimado DION · criterio de mercado Guayaquil 2026 (no verificado en tienda) | oct-2026 (est.)
TOTAL BASE DE DATOS MANO DE OBRA (ESTIMADO)

## Equipos y Herramientas
BASE DE DATOS COMPLETA DE CATALOGACIÓN: EQUIPOS Y HERRAMIENTAS
Estructura Jerárquica Homogénea: Accesorios > Tuberías > Equipos > Conexiones > Equipos Especializados ¦ Degradé por Niveles (Ecuador - USD)
« Volver al Índice General
Item | Descripción de Accesorio / Ítem Especificado | Clasificación / Ámbito de Uso (Residencial/Comercial/Industrial) | Tipo / Familia | Unidad | Cant. | P. Ref. Est. ($) | P. Unit. Local A ($) (Alquiler local GYE) | Local A Especificado | P. Unit. Local B ($) (Kywi / Megakywi) | Local B Especificado | Subtotal Est. ($) | Código DION | Disciplina | Fuente del precio | Fecha precio | Rendimiento / desperdicio %
EQUIPO LIVIANO (ALQUILER)
► CATEGORÍA: MEZCLA, VIBRADO Y CORTE
• Subcategoría Especificada: Tarifa por Día
1 | Concretera 1 Saco (Alquiler Día) | Residencial / Comercial | Mezcla | día | 20 | 28 | 28.84 | Alquiler local GYE | 29.96 | Kywi / Megakywi |  | Z-Z10-EQH-ALQ-CON-1S | General / coordinación multidisciplinar | Estimado DION · criterio de mercado Guayaquil 2026 (no verificado en tienda) | oct-2026 (est.)
2 | Vibrador de Hormigón (Alquiler Día) | Residencial / Comercial | Vibrado | día | 20 | 22 | 22.66 | Alquiler local GYE | 24.42 | Kywi / Megakywi |  | Z-Z10-EQH-ALQ-VIB | General / coordinación multidisciplinar | Estimado DION · criterio de mercado Guayaquil 2026 (no verificado en tienda) | oct-2026 (est.)
3 | Regla Vibratoria (Alquiler Día) | Residencial / Comercial | Vibrado | día | 5 | 35 | 36.75 | Alquiler local GYE | 37.8 | Kywi / Megakywi |  | Z-Z10-EQH-ALQ-REG-VIB | General / coordinación multidisciplinar | Estimado DION · criterio de mercado Guayaquil 2026 (no verificado en tienda) | oct-2026 (est.)
4 | Cortadora de Piso (Alquiler Día) | Residencial / Comercial | Corte | día | 3 | 45 | 46.8 | Alquiler local GYE | 49.05 | Kywi / Megakywi |  | Z-Z10-EQH-ALQ-COR-PIS | General / coordinación multidisciplinar | Estimado DION · criterio de mercado Guayaquil 2026 (no verificado en tienda) | oct-2026 (est.)
5 | Martillo Demoledor 15 kg (Alquiler Día) | Residencial / Comercial | Demolición | día | 5 | 32 | 32.96 | Alquiler local GYE | 34.56 | Kywi / Megakywi |  | Z-Z10-EQH-ALQ-MAR-DEM | General / coordinación multidisciplinar | Estimado DION · criterio de mercado Guayaquil 2026 (no verificado en tienda) | oct-2026 (est.)
6 | Rotomartillo SDS Max (Alquiler Día) | Residencial / Comercial | Perforación | día | 5 | 18 | 18.9 | Alquiler local GYE | 19.98 | Kywi / Megakywi |  | Z-Z10-EQH-ALQ-ROT | General / coordinación multidisciplinar | Estimado DION · criterio de mercado Guayaquil 2026 (no verificado en tienda) | oct-2026 (est.)
7 | Generador Portátil 5 kW (Alquiler Día) | Residencial / Comercial | Energía | día | 5 | 30 | 31.5 | Alquiler local GYE | 32.4 | Kywi / Megakywi |  | Z-Z10-EQH-ALQ-GEN-5KW | General / coordinación multidisciplinar | Estimado DION · criterio de mercado Guayaquil 2026 (no verificado en tienda) | oct-2026 (est.)
8 | Motobomba 3" (Alquiler Día) | Residencial / Comercial | Achique | día | 5 | 25 | 26.25 | Alquiler local GYE | 27.5 | Kywi / Megakywi |  | Z-Z10-EQH-ALQ-BOM-3IN | General / coordinación multidisciplinar | Estimado DION · criterio de mercado Guayaquil 2026 (no verificado en tienda) | oct-2026 (est.)
9 | Soldadora (Alquiler Día) | Residencial / Comercial | Soldadura | día | 5 | 20 | 20.4 | Alquiler local GYE | 21.4 | Kywi / Megakywi |  | Z-Z10-EQH-ALQ-SOL | General / coordinación multidisciplinar | Estimado DION · criterio de mercado Guayaquil 2026 (no verificado en tienda) | oct-2026 (est.)
10 | Allanadora / Helicóptero (Alquiler Día) | Residencial / Comercial | Acabado | día | 3 | 45 | 46.8 | Alquiler local GYE | 49.05 | Kywi / Megakywi |  | Z-Z10-EQH-ALQ-ALL | General / coordinación multidisciplinar | Estimado DION · criterio de mercado Guayaquil 2026 (no verificado en tienda) | oct-2026 (est.)
11 | Hidrolavadora 3000 PSI (Alquiler Día) | Residencial / Comercial | Limpieza | día | 3 | 30 | 30.6 | Alquiler local GYE | 32.1 | Kywi / Megakywi |  | Z-Z10-EQH-ALQ-HID | General / coordinación multidisciplinar | Estimado DION · criterio de mercado Guayaquil 2026 (no verificado en tienda) | oct-2026 (est.)
ANDAMIOS Y ENCOFRADOS (ALQUILER)
► CATEGORÍA: ANDAMIOS, PUNTALES Y ENCOFRADO METÁLICO
• Subcategoría Especificada: Tarifa por Mes
12 | Andamio Tubular Cuerpo Completo (Alquiler Mes) | Residencial / Comercial | Andamios | mes | 20 | 12 | 12.48 | Alquiler local GYE | 13.32 | Kywi / Megakywi |  | Z-Z10-EQH-ALQ-AND-CUE | General / coordinación multidisciplinar | Estimado DION · criterio de mercado Guayaquil 2026 (no verificado en tienda) | oct-2026 (est.)
13 | Tablón Metálico para Andamio (Alquiler Mes) | Residencial / Comercial | Andamios | mes | 40 | 3 | 3.15 | Alquiler local GYE | 3.3 | Kywi / Megakywi |  | Z-Z10-EQH-ALQ-AND-TAB | General / coordinación multidisciplinar | Estimado DION · criterio de mercado Guayaquil 2026 (no verificado en tienda) | oct-2026 (est.)
14 | Puntal Metálico Telescópico (Alquiler Mes) | Residencial / Comercial | Puntales | mes | 200 | 1.6 | 1.65 | Alquiler local GYE | 1.74 | Kywi / Megakywi |  | Z-Z10-EQH-ALQ-PUN | General / coordinación multidisciplinar | Estimado DION · criterio de mercado Guayaquil 2026 (no verificado en tienda) | oct-2026 (est.)
15 | Encofrado Metálico de Losa (m², Alquiler Mes) | Residencial / Comercial | Encofrados | mes | 300 | 2.8 | 2.94 | Alquiler local GYE | 3.05 | Kywi / Megakywi |  | Z-Z10-EQH-ALQ-ENC-LOS | General / coordinación multidisciplinar | Estimado DION · criterio de mercado Guayaquil 2026 (no verificado en tienda) | oct-2026 (est.)
16 | Encofrado Metálico de Columna (Juego, Alquiler Mes) | Residencial / Comercial | Encofrados | mes | 4 | 45 | 45.9 | Alquiler local GYE | 48.6 | Kywi / Megakywi |  | Z-Z10-EQH-ALQ-ENC-COL | General / coordinación multidisciplinar | Estimado DION · criterio de mercado Guayaquil 2026 (no verificado en tienda) | oct-2026 (est.)
17 | Cerramiento Metálico Móvil de Obra (Panel, Alquiler Mes) | Residencial / Comercial | Cerramientos | mes | 20 | 6 | 6.3 | Alquiler local GYE | 6.54 | Kywi / Megakywi |  | Z-Z10-EQH-ALQ-CER-OBR | General / coordinación multidisciplinar | Estimado DION · criterio de mercado Guayaquil 2026 (no verificado en tienda) | oct-2026 (est.)
ELEVACIÓN Y TRANSPORTE (ALQUILER)
► CATEGORÍA: GRÚAS, MONTACARGAS Y PLATAFORMAS
• Subcategoría Especificada: Tarifa por Hora / Día / Mes
18 | Grúa Torre 40 m Pluma (Alquiler Mes, sin Montaje) | Comercial / Industrial | Grúas | mes | 0 | 6500 | 6695 | Alquiler local GYE | 7020 | Kywi / Megakywi |  | Z-Z10-EQH-ALQ-GRU-TOR | General / coordinación multidisciplinar | Estimado DION · criterio de mercado Guayaquil 2026 (no verificado en tienda) | oct-2026 (est.)
19 | Grúa Móvil 30 t con Operador (h) | Comercial / Industrial | Grúas | h | 8 | 120 | 122.4 | Alquiler local GYE | 128.4 | Kywi / Megakywi |  | Z-Z10-EQH-ALQ-GRU-MOV | General / coordinación multidisciplinar | Estimado DION · criterio de mercado Guayaquil 2026 (no verificado en tienda) | oct-2026 (est.)
20 | Montacargas / Elevador de Obra (Alquiler Mes) | Comercial / Industrial | Elevadores Obra | mes | 0 | 1200 | 1248 | Alquiler local GYE | 1332 | Kywi / Megakywi |  | Z-Z10-EQH-ALQ-MON-OBR | General / coordinación multidisciplinar | Estimado DION · criterio de mercado Guayaquil 2026 (no verificado en tienda) | oct-2026 (est.)
21 | Plataforma Tijera 10 m (Alquiler Día) | Comercial / Industrial | Plataformas | día | 5 | 95 | 96.9 | Alquiler local GYE | 102.6 | Kywi / Megakywi |  | Z-Z10-EQH-ALQ-PLA-TIJ | General / coordinación multidisciplinar | Estimado DION · criterio de mercado Guayaquil 2026 (no verificado en tienda) | oct-2026 (est.)
22 | Brazo Articulado 16 m (Alquiler Día) | Comercial / Industrial | Plataformas | día | 2 | 180 | 183.6 | Alquiler local GYE | 192.6 | Kywi / Megakywi |  | Z-Z10-EQH-ALQ-BRA-ART | General / coordinación multidisciplinar | Estimado DION · criterio de mercado Guayaquil 2026 (no verificado en tienda) | oct-2026 (est.)
23 | Winche / Malacate Eléctrico 500 kg (Alquiler Día) | Comercial / Industrial | Winches | día | 10 | 22 | 22.66 | Alquiler local GYE | 23.76 | Kywi / Megakywi |  | Z-Z10-EQH-ALQ-WIN | General / coordinación multidisciplinar | Estimado DION · criterio de mercado Guayaquil 2026 (no verificado en tienda) | oct-2026 (est.)
HERRAMIENTA MENOR (COMPRA)
► CATEGORÍA: HERRAMIENTA MANUAL Y MEDICIÓN
• Subcategoría Especificada: Precio de Compra
24 | Pala Cuadrada con Mango | Residencial / Comercial | Herramienta Manual | U | 6 | 12 | 12.24 | Alquiler local GYE | 12.84 | Kywi / Megakywi |  | Z-Z10-EQH-PAL-CUA | General / coordinación multidisciplinar | Estimado DION · criterio de mercado Guayaquil 2026 (no verificado en tienda) | oct-2026 (est.)
25 | Pico con Mango | Residencial / Comercial | Herramienta Manual | U | 4 | 14 | 14.7 | Alquiler local GYE | 15.12 | Kywi / Megakywi |  | Z-Z10-EQH-PIC | General / coordinación multidisciplinar | Estimado DION · criterio de mercado Guayaquil 2026 (no verificado en tienda) | oct-2026 (est.)
26 | Barreta de Hierro 1.5 m | Residencial / Comercial | Herramienta Manual | U | 2 | 18 | 18.36 | Alquiler local GYE | 19.44 | Kywi / Megakywi |  | Z-Z10-EQH-BAR-HIE | General / coordinación multidisciplinar | Estimado DION · criterio de mercado Guayaquil 2026 (no verificado en tienda) | oct-2026 (est.)
27 | Combo / Mazo 4 lb | Residencial / Comercial | Herramienta Manual | U | 2 | 12 | 12.36 | Alquiler local GYE | 13.32 | Kywi / Megakywi |  | Z-Z10-EQH-MAR-COM | General / coordinación multidisciplinar | Estimado DION · criterio de mercado Guayaquil 2026 (no verificado en tienda) | oct-2026 (est.)
28 | Flexómetro 8 m | Residencial / Comercial | Medición | U | 4 | 9 | 9.18 | Alquiler local GYE | 9.99 | Kywi / Megakywi |  | Z-Z10-EQH-CIN-MET | General / coordinación multidisciplinar | Estimado DION · criterio de mercado Guayaquil 2026 (no verificado en tienda) | oct-2026 (est.)
29 | Cinta Métrica 50 m | Residencial / Comercial | Medición | U | 1 | 22 | 22.88 | Alquiler local GYE | 23.76 | Kywi / Megakywi |  | Z-Z10-EQH-CIN-50M | General / coordinación multidisciplinar | Estimado DION · criterio de mercado Guayaquil 2026 (no verificado en tienda) | oct-2026 (est.)
30 | Nivel de Mano 24" | Residencial / Comercial | Medición | U | 2 | 15 | 15.75 | Alquiler local GYE | 16.35 | Kywi / Megakywi |  | Z-Z10-EQH-NIV-MAN | General / coordinación multidisciplinar | Estimado DION · criterio de mercado Guayaquil 2026 (no verificado en tienda) | oct-2026 (est.)
31 | Nivel de Manguera (30 m) | Residencial / Comercial | Medición | U | 1 | 12 | 12.24 | Alquiler local GYE | 13.08 | Kywi / Megakywi |  | Z-Z10-EQH-NIV-MAN-GUA | General / coordinación multidisciplinar | Estimado DION · criterio de mercado Guayaquil 2026 (no verificado en tienda) | oct-2026 (est.)
32 | Escalera Tijera de Aluminio 6 Peldaños | Residencial / Comercial | Escaleras | U | 2 | 95 | 98.8 | Alquiler local GYE | 102.6 | Kywi / Megakywi |  | Z-Z10-EQH-ESC-TIJ | General / coordinación multidisciplinar | Estimado DION · criterio de mercado Guayaquil 2026 (no verificado en tienda) | oct-2026 (est.)
33 | Estación Total (Alquiler Día) | Residencial / Comercial | Topografía | U | 2 | 65 | 68.25 | Alquiler local GYE | 72.15 | Kywi / Megakywi |  | Z-Z10-EQH-EST-TOT | General / coordinación multidisciplinar | Estimado DION · criterio de mercado Guayaquil 2026 (no verificado en tienda) | oct-2026 (est.)
34 | Medidor Láser de Distancia 60 m | Residencial / Comercial | Medición | U | 1 | 85 | 88.4 | Alquiler local GYE | 91.8 | Kywi / Megakywi |  | Z-Z10-EQH-MED-LAS | General / coordinación multidisciplinar | Estimado DION · criterio de mercado Guayaquil 2026 (no verificado en tienda) | oct-2026 (est.)
35 | Multímetro Digital / Pinza Amperimétrica | Residencial / Comercial | Medición Eléctrica | U | 1 | 65 | 68.25 | Alquiler local GYE | 69.55 | Kywi / Megakywi |  | Z-Z10-EQH-MUL-MET | General / coordinación multidisciplinar | Estimado DION · criterio de mercado Guayaquil 2026 (no verificado en tienda) | oct-2026 (est.)
36 | Termofusora PPR 20-63 mm | Residencial / Comercial | Herramienta Instalaciones | U | 1 | 95 | 96.9 | Alquiler local GYE | 105.45 | Kywi / Megakywi |  | Z-Z10-EQH-TER-FUS | General / coordinación multidisciplinar | Estimado DION · criterio de mercado Guayaquil 2026 (no verificado en tienda) | oct-2026 (est.)
37 | Kit de Abocinador y Cortatubo para Cobre | Residencial / Comercial | Herramienta Instalaciones | U | 1 | 48 | 48.96 | Alquiler local GYE | 51.36 | Kywi / Megakywi |  | Z-Z10-EQH-TAR-COB | General / coordinación multidisciplinar | Estimado DION · criterio de mercado Guayaquil 2026 (no verificado en tienda) | oct-2026 (est.)
38 | Engrapadora / Prensa para PEX/PE-AL-PE | Residencial / Comercial | Herramienta Instalaciones | U | 1 | 320 | 332.8 | Alquiler local GYE | 352 | Kywi / Megakywi |  | Z-Z10-EQH-ENG-PRE | General / coordinación multidisciplinar | Estimado DION · criterio de mercado Guayaquil 2026 (no verificado en tienda) | oct-2026 (est.)
EQUIPO DE PROTECCIÓN PERSONAL
► CATEGORÍA: EPP (NORMA INEN / IESS)
• Subcategoría Especificada: Por Trabajador
39 | Casco de Seguridad con Barbiquejo | Residencial / Comercial | EPP | U | 10 | 8.5 | 8.84 | Alquiler local GYE | 9.35 | Kywi / Megakywi |  | Z-Z10-EQH-EPP-CAS | General / coordinación multidisciplinar | Estimado DION · criterio de mercado Guayaquil 2026 (no verificado en tienda) | oct-2026 (est.)
40 | Botas de Seguridad Punta de Acero | Residencial / Comercial | EPP | U | 10 | 32 | 33.28 | Alquiler local GYE | 34.88 | Kywi / Megakywi |  | Z-Z10-EQH-EPP-BOT | General / coordinación multidisciplinar | Estimado DION · criterio de mercado Guayaquil 2026 (no verificado en tienda) | oct-2026 (est.)
41 | Guantes de Trabajo (Par) | Residencial / Comercial | EPP | U | 40 | 2.5 | 2.58 | Alquiler local GYE | 2.78 | Kywi / Megakywi |  | Z-Z10-EQH-EPP-GUA | General / coordinación multidisciplinar | Estimado DION · criterio de mercado Guayaquil 2026 (no verificado en tienda) | oct-2026 (est.)
42 | Gafas de Seguridad | Residencial / Comercial | EPP | U | 10 | 3.5 | 3.57 | Alquiler local GYE | 3.85 | Kywi / Megakywi |  | Z-Z10-EQH-EPP-GAF | General / coordinación multidisciplinar | Estimado DION · criterio de mercado Guayaquil 2026 (no verificado en tienda) | oct-2026 (est.)
43 | Chaleco Reflectivo | Residencial / Comercial | EPP | U | 10 | 4.5 | 4.59 | Alquiler local GYE | 4.95 | Kywi / Megakywi |  | Z-Z10-EQH-EPP-CHA | General / coordinación multidisciplinar | Estimado DION · criterio de mercado Guayaquil 2026 (no verificado en tienda) | oct-2026 (est.)
44 | Arnés de Cuerpo Completo + Línea de Vida | Residencial / Comercial | EPP Altura | U | 4 | 85 | 87.55 | Alquiler local GYE | 92.65 | Kywi / Megakywi |  | Z-Z10-EQH-EPP-ARN | General / coordinación multidisciplinar | Estimado DION · criterio de mercado Guayaquil 2026 (no verificado en tienda) | oct-2026 (est.)
45 | Mascarilla N95 (Caja 20) | Residencial / Comercial | EPP | U | 2 | 18 | 18.36 | Alquiler local GYE | 19.98 | Kywi / Megakywi |  | Z-Z10-EQH-EPP-MAS | General / coordinación multidisciplinar | Estimado DION · criterio de mercado Guayaquil 2026 (no verificado en tienda) | oct-2026 (est.)
46 | Tapones Auditivos (Caja 100) | Residencial / Comercial | EPP | U | 1 | 22 | 22.88 | Alquiler local GYE | 23.98 | Kywi / Megakywi |  | Z-Z10-EQH-EPP-TAP | General / coordinación multidisciplinar | Estimado DION · criterio de mercado Guayaquil 2026 (no verificado en tienda) | oct-2026 (est.)
47 | Botas de Caucho | Residencial / Comercial | EPP | U | 10 | 12 | 12.36 | Alquiler local GYE | 13.32 | Kywi / Megakywi |  | Z-Z10-EQH-EPP-BOT-AGU | General / coordinación multidisciplinar | Estimado DION · criterio de mercado Guayaquil 2026 (no verificado en tienda) | oct-2026 (est.)
48 | Botiquín de Primeros Auxilios Obra | Residencial / Comercial | EPP | U | 1 | 45 | 47.25 | Alquiler local GYE | 48.6 | Kywi / Megakywi |  | Z-Z10-EQH-EPP-BOT-MED | General / coordinación multidisciplinar | Estimado DION · criterio de mercado Guayaquil 2026 (no verificado en tienda) | oct-2026 (est.)
TOTAL BASE DE DATOS EQUIPOS Y HERRAMIENTAS (ESTIMADO)

## Paisajismo
BASE DE DATOS COMPLETA DE CATALOGACIÓN: PAISAJISMO
Estructura Jerárquica Homogénea: Accesorios > Tuberías > Equipos > Conexiones > Equipos Especializados ¦ Degradé por Niveles (Ecuador - USD)
« Volver al Índice General
Item | Descripción de Accesorio / Ítem Especificado | Clasificación / Ámbito de Uso (Residencial/Comercial/Industrial) | Tipo / Familia | Unidad | Cant. | P. Ref. Est. ($) | P. Unit. Local A ($) (Vivero local GYE) | Local A Especificado | P. Unit. Local B ($) (Kywi / Megakywi) | Local B Especificado | Subtotal Est. ($) | Código DION | Disciplina | Fuente del precio | Fecha precio | Rendimiento / desperdicio %
ACCESORIOS
► CATEGORÍA: SUSTRATOS, ABONOS Y ENMIENDAS
• Subcategoría Especificada: Tierra, Abonos, Mulch y Fertilizantes
1 | Tierra Negra / Vegetal Cernida (m³) | Residencial / Comercial | Tierra | m3 | 10 | 22 | 22.44 | Vivero local GYE | 24.42 | Kywi / Megakywi |  | AP-G20-SUS-TIE-NEG | Paisajismo y obras exteriores | Estimado DION · criterio de mercado Guayaquil 2026 (no verificado en tienda) | oct-2026 (est.) | 10
2 | Abono Orgánico / Compost (Saco 45 kg) | Residencial / Comercial | Abonos | Saco | 10 | 7.5 | 7.8 | Vivero local GYE | 8.33 | Kywi / Megakywi |  | AP-G20-SUS-ABO-ORG | Paisajismo y obras exteriores | Estimado DION · criterio de mercado Guayaquil 2026 (no verificado en tienda) | oct-2026 (est.) | 5
3 | Humus de Lombriz (Saco 25 kg) | Residencial / Comercial | Abonos | Saco | 10 | 8.5 | 8.76 | Vivero local GYE | 9.35 | Kywi / Megakywi |  | AP-G20-SUS-HUM | Paisajismo y obras exteriores | Estimado DION · criterio de mercado Guayaquil 2026 (no verificado en tienda) | oct-2026 (est.) | 5
4 | Mulch / Corteza Decorativa (m³) | Residencial / Comercial | Mulch | m3 | 2 | 45 | 46.8 | Vivero local GYE | 49.95 | Kywi / Megakywi |  | AP-G20-SUS-MUL | Paisajismo y obras exteriores | Estimado DION · criterio de mercado Guayaquil 2026 (no verificado en tienda) | oct-2026 (est.) | 10
5 | Piedra Decorativa / Canto Rodado (m³) | Residencial / Comercial | Piedra Decorativa | m3 | 2 | 55 | 57.2 | Vivero local GYE | 58.85 | Kywi / Megakywi |  | AP-G20-SUS-PIE-DEC | Paisajismo y obras exteriores | Estimado DION · criterio de mercado Guayaquil 2026 (no verificado en tienda) | oct-2026 (est.) | 10
6 | Fertilizante NPK 15-15-15 (Saco 50 kg) | Residencial / Comercial | Fertilizantes | Saco | 1 | 38 | 39.14 | Vivero local GYE | 42.18 | Kywi / Megakywi |  | AP-G20-SUS-FER-NPK | Paisajismo y obras exteriores | Estimado DION · criterio de mercado Guayaquil 2026 (no verificado en tienda) | oct-2026 (est.) | 5
7 | Hidrorretenedor / Polímero (kg) | Residencial / Comercial | Enmiendas | kg | 2 | 14 | 14.42 | Vivero local GYE | 15.12 | Kywi / Megakywi |  | AP-G20-SUS-HID-RET | Paisajismo y obras exteriores | Estimado DION · criterio de mercado Guayaquil 2026 (no verificado en tienda) | oct-2026 (est.) | 5
8 | Tutor de Caña / Madera para Árbol | Residencial / Comercial | Tutores | U | 10 | 2.5 | 2.58 | Vivero local GYE | 2.7 | Kywi / Megakywi |  | AP-G20-SUS-TUT | Paisajismo y obras exteriores | Estimado DION · criterio de mercado Guayaquil 2026 (no verificado en tienda) | oct-2026 (est.)
9 | Malla Antihierba (m²) | Residencial / Comercial | Mallas | m2 | 50 | 0.95 | 1 | Vivero local GYE | 1.02 | Kywi / Megakywi |  | AP-G20-SUS-MAL-ANT | Paisajismo y obras exteriores | Estimado DION · criterio de mercado Guayaquil 2026 (no verificado en tienda) | oct-2026 (est.) | 10
TUBERÍAS
► CATEGORÍA: SISTEMA DE RIEGO
• Subcategoría Especificada: Tuberías, Aspersores, Goteo y Control
10 | Manguera PEAD Riego 25 mm (m) | Residencial / Comercial | Tubería Riego | m | 100 | 0.82 | 0.86 | Vivero local GYE | 0.89 | Kywi / Megakywi |  | IS-D20-TAF-PEAD-025 | Instalaciones sanitarias (hidrosanitarias) | Estimado DION · criterio de mercado Guayaquil 2026 (no verificado en tienda) | oct-2026 (est.) | 5
11 | Manguera de Goteo 16 mm Gotero Integrado (m) | Residencial / Comercial | Goteo | m | 200 | 0.32 | 0.33 | Vivero local GYE | 0.35 | Kywi / Megakywi |  | AP-G20-RIE-GOT-016 | Paisajismo y obras exteriores | Estimado DION · criterio de mercado Guayaquil 2026 (no verificado en tienda) | oct-2026 (est.) | 5
12 | Aspersor Emergente Rotor 4" | Residencial / Comercial | Aspersores | U | 10 | 12.5 | 12.75 | Vivero local GYE | 13.88 | Kywi / Megakywi |  | AP-G20-RIE-ASP-EME | Paisajismo y obras exteriores | Estimado DION · criterio de mercado Guayaquil 2026 (no verificado en tienda) | oct-2026 (est.)
13 | Difusor Emergente 4" con Boquilla | Residencial / Comercial | Aspersores | U | 20 | 4.5 | 4.59 | Vivero local GYE | 4.82 | Kywi / Megakywi |  | AP-G20-RIE-ASP-DIF | Paisajismo y obras exteriores | Estimado DION · criterio de mercado Guayaquil 2026 (no verificado en tienda) | oct-2026 (est.)
14 | Electroválvula de Riego 1" 24VAC | Residencial / Comercial | Válvulas Riego | U | 4 | 32 | 32.64 | Vivero local GYE | 35.2 | Kywi / Megakywi |  | AP-G20-RIE-VAL-SOL | Paisajismo y obras exteriores | Estimado DION · criterio de mercado Guayaquil 2026 (no verificado en tienda) | oct-2026 (est.)
15 | Programador de Riego 6 Zonas WiFi | Residencial / Comercial | Controladores | U | 1 | 165 | 173.25 | Vivero local GYE | 178.2 | Kywi / Megakywi |  | AP-G20-RIE-CON-RIE | Paisajismo y obras exteriores | Estimado DION · criterio de mercado Guayaquil 2026 (no verificado en tienda) | oct-2026 (est.)
16 | Sensor de Lluvia | Residencial / Comercial | Sensores | U | 1 | 38 | 39.9 | Vivero local GYE | 41.04 | Kywi / Megakywi |  | AP-G20-RIE-SEN-LLU | Paisajismo y obras exteriores | Estimado DION · criterio de mercado Guayaquil 2026 (no verificado en tienda) | oct-2026 (est.)
17 | Caja de Válvulas Plástica Rectangular | Residencial / Comercial | Cajas Válvulas | U | 4 | 18 | 18.9 | Vivero local GYE | 19.26 | Kywi / Megakywi |  | AP-G20-RIE-CAJ-VAL | Paisajismo y obras exteriores | Estimado DION · criterio de mercado Guayaquil 2026 (no verificado en tienda) | oct-2026 (est.)
18 | Toma de Acople Rápido 1" | Residencial / Comercial | Tomas Riego | U | 4 | 22 | 22.44 | Vivero local GYE | 24.42 | Kywi / Megakywi |  | AP-G20-RIE-TOM-ACO | Paisajismo y obras exteriores | Estimado DION · criterio de mercado Guayaquil 2026 (no verificado en tienda) | oct-2026 (est.)
19 | Bomba de Riego 1 HP | Residencial / Comercial | Bombas Riego | U | 1 | 195 | 200.85 | Vivero local GYE | 208.65 | Kywi / Megakywi |  | AP-G20-RIE-BOM-1HP | Paisajismo y obras exteriores | Estimado DION · criterio de mercado Guayaquil 2026 (no verificado en tienda) | oct-2026 (est.)
EQUIPOS
► CATEGORÍA: VEGETACIÓN
• Subcategoría Especificada: Especies Nativas y Adaptadas a Costa (Guayaquil)
20 | Árbol Guayacán Amarillo h=2.0–2.5 m | Residencial / Comercial | Árboles | U | 20 | 35 | 35.7 | Vivero local GYE | 38.5 | Kywi / Megakywi |  | AP-G20-VEG-ARB-GUA | Paisajismo y obras exteriores | Estimado DION · criterio de mercado Guayaquil 2026 (no verificado en tienda) | oct-2026 (est.)
21 | Árbol Samán h=2 m | Residencial / Comercial | Árboles | U | 20 | 28 | 29.12 | Vivero local GYE | 30.24 | Kywi / Megakywi |  | AP-G20-VEG-ARB-SAM | Paisajismo y obras exteriores | Estimado DION · criterio de mercado Guayaquil 2026 (no verificado en tienda) | oct-2026 (est.)
22 | Árbol Ceibo h=2 m | Residencial / Comercial | Árboles | U | 20 | 30 | 31.5 | Vivero local GYE | 33.3 | Kywi / Megakywi |  | AP-G20-VEG-ARB-CEI | Paisajismo y obras exteriores | Estimado DION · criterio de mercado Guayaquil 2026 (no verificado en tienda) | oct-2026 (est.)
23 | Árbol Fernán Sánchez h=2 m | Residencial / Comercial | Árboles | U | 20 | 30 | 31.5 | Vivero local GYE | 32.7 | Kywi / Megakywi |  | AP-G20-VEG-ARB-FER | Paisajismo y obras exteriores | Estimado DION · criterio de mercado Guayaquil 2026 (no verificado en tienda) | oct-2026 (est.)
24 | Árbol Laurel h=2 m | Residencial / Comercial | Árboles | U | 20 | 25 | 26.25 | Vivero local GYE | 27.75 | Kywi / Megakywi |  | AP-G20-VEG-ARB-LAU | Paisajismo y obras exteriores | Estimado DION · criterio de mercado Guayaquil 2026 (no verificado en tienda) | oct-2026 (est.)
25 | Árbol Niguito h=2 m | Residencial / Comercial | Árboles | U | 20 | 22 | 22.88 | Vivero local GYE | 23.54 | Kywi / Megakywi |  | AP-G20-VEG-ARB-NIG | Paisajismo y obras exteriores | Estimado DION · criterio de mercado Guayaquil 2026 (no verificado en tienda) | oct-2026 (est.)
26 | Árbol Algarrobo h=1.5 m | Residencial / Comercial | Árboles | U | 20 | 22 | 22.44 | Vivero local GYE | 23.98 | Kywi / Megakywi |  | AP-G20-VEG-ARB-ALG | Paisajismo y obras exteriores | Estimado DION · criterio de mercado Guayaquil 2026 (no verificado en tienda) | oct-2026 (est.)
27 | Palma Real h=3 m | Residencial / Comercial | Árboles | U | 20 | 85 | 86.7 | Vivero local GYE | 93.5 | Kywi / Megakywi |  | AP-G20-VEG-ARB-PAL-REA | Paisajismo y obras exteriores | Estimado DION · criterio de mercado Guayaquil 2026 (no verificado en tienda) | oct-2026 (est.)
28 | Palma de Coco h=2.5 m | Residencial / Comercial | Árboles | U | 20 | 65 | 67.6 | Vivero local GYE | 70.85 | Kywi / Megakywi |  | AP-G20-VEG-ARB-PAL-COC | Paisajismo y obras exteriores | Estimado DION · criterio de mercado Guayaquil 2026 (no verificado en tienda) | oct-2026 (est.)
29 | Palma Areca h=1.8 m | Residencial / Comercial | Árboles | U | 20 | 28 | 29.12 | Vivero local GYE | 30.52 | Kywi / Megakywi |  | AP-G20-VEG-ARB-PAL-ARE | Paisajismo y obras exteriores | Estimado DION · criterio de mercado Guayaquil 2026 (no verificado en tienda) | oct-2026 (est.)
30 | Árbol Almendro h=2 m | Residencial / Comercial | Árboles | U | 20 | 25 | 25.75 | Vivero local GYE | 27.25 | Kywi / Megakywi |  | AP-G20-VEG-ARB-ALI | Paisajismo y obras exteriores | Estimado DION · criterio de mercado Guayaquil 2026 (no verificado en tienda) | oct-2026 (est.)
31 | Árbol de Mango Injerto h=1.5 m | Residencial / Comercial | Árboles | U | 20 | 18 | 18.54 | Vivero local GYE | 19.26 | Kywi / Megakywi |  | AP-G20-VEG-ARB-MAN | Paisajismo y obras exteriores | Estimado DION · criterio de mercado Guayaquil 2026 (no verificado en tienda) | oct-2026 (est.)
32 | Arbusto Veranera / Buganvilla | Residencial / Comercial | Arbustos | U | 20 | 4.5 | 4.73 | Vivero local GYE | 4.91 | Kywi / Megakywi |  | AP-G20-VEG-ARS-VER | Paisajismo y obras exteriores | Estimado DION · criterio de mercado Guayaquil 2026 (no verificado en tienda) | oct-2026 (est.)
33 | Arbusto Croton | Residencial / Comercial | Arbustos | U | 20 | 3.5 | 3.6 | Vivero local GYE | 3.82 | Kywi / Megakywi |  | AP-G20-VEG-ARS-CRO | Paisajismo y obras exteriores | Estimado DION · criterio de mercado Guayaquil 2026 (no verificado en tienda) | oct-2026 (est.)
34 | Arbusto Ixora | Residencial / Comercial | Arbustos | U | 20 | 3.8 | 3.91 | Vivero local GYE | 4.18 | Kywi / Megakywi |  | AP-G20-VEG-ARS-IXO | Paisajismo y obras exteriores | Estimado DION · criterio de mercado Guayaquil 2026 (no verificado en tienda) | oct-2026 (est.)
35 | Arbusto Sanseviera | Residencial / Comercial | Arbustos | U | 20 | 3.2 | 3.33 | Vivero local GYE | 3.49 | Kywi / Megakywi |  | AP-G20-VEG-ARS-SAN | Paisajismo y obras exteriores | Estimado DION · criterio de mercado Guayaquil 2026 (no verificado en tienda) | oct-2026 (est.)
36 | Heliconia | Residencial / Comercial | Arbustos | U | 20 | 6.5 | 6.7 | Vivero local GYE | 6.96 | Kywi / Megakywi |  | AP-G20-VEG-ARS-HEL | Paisajismo y obras exteriores | Estimado DION · criterio de mercado Guayaquil 2026 (no verificado en tienda) | oct-2026 (est.)
37 | Papiro | Residencial / Comercial | Arbustos | U | 20 | 4.5 | 4.59 | Vivero local GYE | 4.86 | Kywi / Megakywi |  | AP-G20-VEG-ARS-PAP | Paisajismo y obras exteriores | Estimado DION · criterio de mercado Guayaquil 2026 (no verificado en tienda) | oct-2026 (est.)
38 | Arbusto Cucarda / Hibiscus | Residencial / Comercial | Arbustos | U | 20 | 3.5 | 3.68 | Vivero local GYE | 3.78 | Kywi / Megakywi |  | AP-G20-VEG-ARS-HIB | Paisajismo y obras exteriores | Estimado DION · criterio de mercado Guayaquil 2026 (no verificado en tienda) | oct-2026 (est.)
39 | Cubresuelo Maní Forrajero (m²) | Residencial / Comercial | Cubresuelos y Céspedes | m2 | 20 | 6.5 | 6.7 | Vivero local GYE | 7.02 | Kywi / Megakywi |  | AP-G20-VEG-CUB-MAN | Paisajismo y obras exteriores | Estimado DION · criterio de mercado Guayaquil 2026 (no verificado en tienda) | oct-2026 (est.) | 5
40 | Cubresuelo Lirio / Liriope (m²) | Residencial / Comercial | Cubresuelos y Céspedes | m2 | 20 | 8.5 | 8.76 | Vivero local GYE | 9.27 | Kywi / Megakywi |  | AP-G20-VEG-CUB-LIR | Paisajismo y obras exteriores | Estimado DION · criterio de mercado Guayaquil 2026 (no verificado en tienda) | oct-2026 (est.) | 5
41 | Césped Bermuda en Champa (m²) | Residencial / Comercial | Cubresuelos y Céspedes | m2 | 20 | 3.2 | 3.36 | Vivero local GYE | 3.55 | Kywi / Megakywi |  | AP-G20-VEG-CES-BER | Paisajismo y obras exteriores | Estimado DION · criterio de mercado Guayaquil 2026 (no verificado en tienda) | oct-2026 (est.) | 5
42 | Césped San Agustín en Champa (m²) | Residencial / Comercial | Cubresuelos y Céspedes | m2 | 20 | 3.8 | 3.99 | Vivero local GYE | 4.1 | Kywi / Megakywi |  | AP-G20-VEG-CES-SAN | Paisajismo y obras exteriores | Estimado DION · criterio de mercado Guayaquil 2026 (no verificado en tienda) | oct-2026 (est.) | 5
43 | Césped Sintético 40 mm (m²) | Residencial / Comercial | Cubresuelos y Céspedes | m2 | 20 | 14 | 14.28 | Vivero local GYE | 14.98 | Kywi / Megakywi |  | AP-G20-VEG-CES-SIN | Paisajismo y obras exteriores | Estimado DION · criterio de mercado Guayaquil 2026 (no verificado en tienda) | oct-2026 (est.) | 5
44 | Jardín Vertical Hidropónico (m², instalado) | Residencial / Comercial | Cubresuelos y Céspedes | U | 20 | 165 | 173.25 | Vivero local GYE | 176.55 | Kywi / Megakywi |  | AP-G20-VEG-JAR-VER | Paisajismo y obras exteriores | Estimado DION · criterio de mercado Guayaquil 2026 (no verificado en tienda) | oct-2026 (est.)
CONEXIONES
► CATEGORÍA: PAVIMENTOS EXTERIORES Y BORDES
• Subcategoría Especificada: Rubros por m² / m
45 | Acera de Hormigón f'c=180 e=8 cm (m²) | Residencial / Comercial | Aceras | m2 | 100 | 17.5 | 17.85 | Vivero local GYE | 19.25 | Kywi / Megakywi |  | AP-G20-PEX-FND-ACE | Paisajismo y obras exteriores | Estimado DION · criterio de mercado Guayaquil 2026 (no verificado en tienda) | oct-2026 (est.)
46 | Hormigón Estampado (m²) | Residencial / Comercial | Pavimentos Decorativos | m2 | 50 | 28 | 29.12 | Vivero local GYE | 29.96 | Kywi / Megakywi |  | AP-G20-PEX-FND-EST | Paisajismo y obras exteriores | Estimado DION · criterio de mercado Guayaquil 2026 (no verificado en tienda) | oct-2026 (est.)
47 | Gravilla Suelta Estabilizada (m²) | Residencial / Comercial | Pavimentos Sueltos | m2 | 50 | 6.5 | 6.76 | Vivero local GYE | 6.96 | Kywi / Megakywi |  | AP-G20-PEX-GRV-SUE | Paisajismo y obras exteriores | Estimado DION · criterio de mercado Guayaquil 2026 (no verificado en tienda) | oct-2026 (est.) | 10
48 | Deck de Madera Tratada Exterior (m²) | Residencial / Comercial | Decks | m2 | 30 | 62 | 64.48 | Vivero local GYE | 67.58 | Kywi / Megakywi |  | AP-G20-PEX-DEC-MAD | Paisajismo y obras exteriores | Estimado DION · criterio de mercado Guayaquil 2026 (no verificado en tienda) | oct-2026 (est.) | 8
49 | Piso de Caucho para Juegos Infantiles 4 cm (m²) | Residencial / Comercial | Pisos Seguridad | m2 | 30 | 48 | 49.44 | Vivero local GYE | 53.28 | Kywi / Megakywi |  | AP-G20-PEX-CAU-JUE | Paisajismo y obras exteriores | Estimado DION · criterio de mercado Guayaquil 2026 (no verificado en tienda) | oct-2026 (est.) | 5
50 | Asfalto Peatonal / Ciclovía e=5 cm (m²) | Residencial / Comercial | Pavimentos | m2 | 100 | 14 | 14.28 | Vivero local GYE | 15.4 | Kywi / Megakywi |  | AP-G20-PEX-ASF-PEA | Paisajismo y obras exteriores | Estimado DION · criterio de mercado Guayaquil 2026 (no verificado en tienda) | oct-2026 (est.)
51 | Sendero de Arena / Maicillo (m²) | Residencial / Comercial | Senderos | m2 | 50 | 5.5 | 5.78 | Vivero local GYE | 6.11 | Kywi / Megakywi |  | AP-G20-PEX-ARE-SEN | Paisajismo y obras exteriores | Estimado DION · criterio de mercado Guayaquil 2026 (no verificado en tienda) | oct-2026 (est.) | 10
52 | Borde Metálico de Jardín Acero Corten (m) | Residencial / Comercial | Bordes | m | 30 | 14 | 14.7 | Vivero local GYE | 14.98 | Kywi / Megakywi |  | AP-G20-BOR-ACE-JAR | Paisajismo y obras exteriores | Estimado DION · criterio de mercado Guayaquil 2026 (no verificado en tienda) | oct-2026 (est.) | 5
53 | Bordillo de Piedra Natural (m) | Residencial / Comercial | Bordes | m | 30 | 12 | 12.24 | Vivero local GYE | 13.32 | Kywi / Megakywi |  | AP-G20-BOR-PIE-BOR | Paisajismo y obras exteriores | Estimado DION · criterio de mercado Guayaquil 2026 (no verificado en tienda) | oct-2026 (est.) | 5
EQUIPOS ESPECIALIZADOS
► CATEGORÍA: MOBILIARIO URBANO Y EQUIPAMIENTO EXTERIOR
• Subcategoría Especificada: Por Unidad
54 | Banca de Hormigón Prefabricada | Residencial / Comercial | Bancas | U | 4 | 185 | 188.7 | Vivero local GYE | 203.5 | Kywi / Megakywi |  | AP-G20-MBU-BAN-FND | Paisajismo y obras exteriores | Estimado DION · criterio de mercado Guayaquil 2026 (no verificado en tienda) | oct-2026 (est.)
55 | Banca de Madera y Estructura Metálica | Residencial / Comercial | Bancas | U | 4 | 280 | 285.6 | Vivero local GYE | 302.4 | Kywi / Megakywi |  | AP-G20-MBU-BAN-MAD | Paisajismo y obras exteriores | Estimado DION · criterio de mercado Guayaquil 2026 (no verificado en tienda) | oct-2026 (est.)
56 | Basurero Doble Reciclaje Metálico | Residencial / Comercial | Basureros | U | 4 | 165 | 173.25 | Vivero local GYE | 178.2 | Kywi / Megakywi |  | AP-G20-MBU-BAS-DOB | Paisajismo y obras exteriores | Estimado DION · criterio de mercado Guayaquil 2026 (no verificado en tienda) | oct-2026 (est.)
57 | Bolardo de Acero Inox Ø4" | Residencial / Comercial | Bolardos | U | 6 | 85 | 89.25 | Vivero local GYE | 91.8 | Kywi / Megakywi |  | AP-G20-MBU-BOL-ACE | Paisajismo y obras exteriores | Estimado DION · criterio de mercado Guayaquil 2026 (no verificado en tienda) | oct-2026 (est.)
58 | Bolardo de Hormigón | Residencial / Comercial | Bolardos | U | 6 | 45 | 46.8 | Vivero local GYE | 49.05 | Kywi / Megakywi |  | AP-G20-MBU-BOL-FND | Paisajismo y obras exteriores | Estimado DION · criterio de mercado Guayaquil 2026 (no verificado en tienda) | oct-2026 (est.)
59 | Bebedero Exterior Acero Inox | Residencial / Comercial | Bebederos | U | 0 | 850 | 867 | Vivero local GYE | 943.5 | Kywi / Megakywi |  | AP-G20-MBU-BEB | Paisajismo y obras exteriores | Estimado DION · criterio de mercado Guayaquil 2026 (no verificado en tienda) | oct-2026 (est.)
60 | Biciparqueadero 5 Puestos Tipo U Invertida | Residencial / Comercial | Biciparqueaderos | U | 2 | 320 | 332.8 | Vivero local GYE | 352 | Kywi / Megakywi |  | AP-G20-MBU-BIC-RAC | Paisajismo y obras exteriores | Estimado DION · criterio de mercado Guayaquil 2026 (no verificado en tienda) | oct-2026 (est.)
61 | Pérgola de Madera (m²) | Residencial / Comercial | Pérgolas | U | 20 | 85 | 89.25 | Vivero local GYE | 94.35 | Kywi / Megakywi |  | AP-G20-MBU-PER-MAD | Paisajismo y obras exteriores | Estimado DION · criterio de mercado Guayaquil 2026 (no verificado en tienda) | oct-2026 (est.)
62 | Pérgola Metálica (m²) | Residencial / Comercial | Pérgolas | U | 20 | 95 | 96.9 | Vivero local GYE | 104.5 | Kywi / Megakywi |  | AP-G20-MBU-PER-ACE | Paisajismo y obras exteriores | Estimado DION · criterio de mercado Guayaquil 2026 (no verificado en tienda) | oct-2026 (est.)
63 | Módulo de Juegos Infantiles Multifunción | Residencial / Comercial | Juegos | U | 0 | 4800 | 4896 | Vivero local GYE | 5280 | Kywi / Megakywi |  | AP-G20-MBU-JUE-INF | Paisajismo y obras exteriores | Estimado DION · criterio de mercado Guayaquil 2026 (no verificado en tienda) | oct-2026 (est.)
64 | Máquina de Gimnasio al Aire Libre | Residencial / Comercial | Gimnasios | U | 0 | 650 | 663 | Vivero local GYE | 708.5 | Kywi / Megakywi |  | AP-G20-MBU-GIM-EXT | Paisajismo y obras exteriores | Estimado DION · criterio de mercado Guayaquil 2026 (no verificado en tienda) | oct-2026 (est.)
65 | Fuente / Espejo de Agua con Bomba y Filtro (Global) | Residencial / Comercial | Fuentes | U | 0 | 3800 | 3914 | Vivero local GYE | 4142 | Kywi / Megakywi |  | AP-G20-MBU-FUE-AGU | Paisajismo y obras exteriores | Estimado DION · criterio de mercado Guayaquil 2026 (no verificado en tienda) | oct-2026 (est.)
66 | Toldo / Velaria Tensada (m²) | Residencial / Comercial | Sombras | U | 30 | 48 | 49.92 | Vivero local GYE | 52.32 | Kywi / Megakywi |  | AP-G20-MBU-SOM-TEN | Paisajismo y obras exteriores | Estimado DION · criterio de mercado Guayaquil 2026 (no verificado en tienda) | oct-2026 (est.)
67 | Parada de Bus con Cubierta | Residencial / Comercial | Paradas | U | 0 | 2400 | 2448 | Vivero local GYE | 2616 | Kywi / Megakywi |  | AP-G20-MBU-PAR-BUS | Paisajismo y obras exteriores | Estimado DION · criterio de mercado Guayaquil 2026 (no verificado en tienda) | oct-2026 (est.)
TOTAL BASE DE DATOS PAISAJISMO (ESTIMADO)

## Ascensores (Referencial)
BASE DE DATOS COMPLETA DE CATALOGACIÓN: ASCENSORES (REFERENCIAL)
Estructura Jerárquica Homogénea: Accesorios > Tuberías > Equipos > Conexiones > Equipos Especializados ¦ Degradé por Niveles (Ecuador - USD)
« Volver al Índice General
Item | Descripción de Accesorio / Ítem Especificado | Clasificación / Ámbito de Uso (Residencial/Comercial/Industrial) | Tipo / Familia | Unidad | Cant. | P. Ref. Est. ($) | P. Unit. Local A ($) (Proveedor A (Schindler/Otis/KONE/TK)) | Local A Especificado | P. Unit. Local B ($) (Proveedor B (Orona/Mitsubishi/Hyundai)) | Local B Especificado | Subtotal Est. ($) | Código DION | Disciplina | Fuente del precio | Fecha precio | Rendimiento / desperdicio %
ACCESORIOS
► CATEGORÍA: COMPONENTES Y OBRA CIVIL ASOCIADA
• Subcategoría Especificada: Por Unidad / Global
1 | Foso de Ascensor Impermeabilizado (Global Obra Civil) | Comercial / Industrial | Obra Civil | Glb | 0 | 2800 | 2912 | Proveedor A (Schindler/Otis/KONE/TK) | 3080 | Proveedor B (Orona/Mitsubishi/Hyundai) |  | V-D10-COM-FOS | Transporte vertical | Estimado DION · criterio de mercado Guayaquil 2026 (no verificado en tienda) | oct-2026 (est.)
2 | Sala de Máquinas / Ventilación (Global) | Comercial / Industrial | Obra Civil | Glb | 0 | 2400 | 2496 | Proveedor A (Schindler/Otis/KONE/TK) | 2640 | Proveedor B (Orona/Mitsubishi/Hyundai) |  | V-D10-COM-SAL-MAQ | Transporte vertical | Estimado DION · criterio de mercado Guayaquil 2026 (no verificado en tienda) | oct-2026 (est.)
3 | Botonera de Piso con Braille | Comercial / Industrial | Botoneras | U | 6 | 180 | 185.4 | Proveedor A (Schindler/Otis/KONE/TK) | 196.2 | Proveedor B (Orona/Mitsubishi/Hyundai) |  | V-D10-COM-BOT-PIS | Transporte vertical | Estimado DION · criterio de mercado Guayaquil 2026 (no verificado en tienda) | oct-2026 (est.)
4 | Indicador de Piso Digital | Comercial / Industrial | Indicadores | U | 6 | 150 | 153 | Proveedor A (Schindler/Otis/KONE/TK) | 165 | Proveedor B (Orona/Mitsubishi/Hyundai) |  | V-D10-COM-IND-PIS | Transporte vertical | Estimado DION · criterio de mercado Guayaquil 2026 (no verificado en tienda) | oct-2026 (est.)
5 | Gancho de Izaje en Losa de Foso | Comercial / Industrial | Obra Civil | U | 1 | 120 | 122.4 | Proveedor A (Schindler/Otis/KONE/TK) | 133.2 | Proveedor B (Orona/Mitsubishi/Hyundai) |  | V-D10-COM-GAN-SOP | Transporte vertical | Estimado DION · criterio de mercado Guayaquil 2026 (no verificado en tienda) | oct-2026 (est.)
TUBERÍAS
► CATEGORÍA: MANTENIMIENTO Y SERVICIOS
• Subcategoría Especificada: Contrato Mensual Referencial
6 | Mantenimiento Preventivo Ascensor de Pasajeros (mes) | Comercial / Industrial | Mantenimiento | mes | 12 | 120 | 123.6 | Proveedor A (Schindler/Otis/KONE/TK) | 129.6 | Proveedor B (Orona/Mitsubishi/Hyundai) |  | V-D10-ASC-MAN-PAS | Transporte vertical | Estimado DION · criterio de mercado Guayaquil 2026 (no verificado en tienda) | oct-2026 (est.)
7 | Mantenimiento Montacamillas Hospitalario (mes) | Comercial / Industrial | Mantenimiento | mes | 12 | 180 | 183.6 | Proveedor A (Schindler/Otis/KONE/TK) | 194.4 | Proveedor B (Orona/Mitsubishi/Hyundai) |  | V-D10-ASC-MAN-CAM | Transporte vertical | Estimado DION · criterio de mercado Guayaquil 2026 (no verificado en tienda) | oct-2026 (est.)
EQUIPOS
► CATEGORÍA: ASCENSORES DE PASAJEROS
• Subcategoría Especificada: Por Capacidad (Hasta 6 Paradas, Instalado, Referencial)
8 | Ascensor de Pasajeros 450 kg (6 Personas) sin Cuarto de Máquinas | Residencial / Comercial | Ascensores Pasajeros | U | 0 | 28500 | 29640 | Proveedor A (Schindler/Otis/KONE/TK) | 30780 | Proveedor B (Orona/Mitsubishi/Hyundai) |  | V-D10-ASC-PAS-0450KG | Transporte vertical | Estimado DION · criterio de mercado Guayaquil 2026 (no verificado en tienda) | oct-2026 (est.)
9 | Ascensor de Pasajeros 630 kg (8 Personas) sin Cuarto de Máquinas | Residencial / Comercial | Ascensores Pasajeros | U | 0 | 32500 | 33475 | Proveedor A (Schindler/Otis/KONE/TK) | 34775 | Proveedor B (Orona/Mitsubishi/Hyundai) |  | V-D10-ASC-PAS-0630KG | Transporte vertical | Estimado DION · criterio de mercado Guayaquil 2026 (no verificado en tienda) | oct-2026 (est.)
10 | Ascensor de Pasajeros 800 kg (10 Personas) sin Cuarto de Máquinas | Comercial / Industrial | Ascensores Pasajeros | U | 0 | 36500 | 37230 | Proveedor A (Schindler/Otis/KONE/TK) | 40150 | Proveedor B (Orona/Mitsubishi/Hyundai) |  | V-D10-ASC-PAS-0800KG | Transporte vertical | Estimado DION · criterio de mercado Guayaquil 2026 (no verificado en tienda) | oct-2026 (est.)
11 | Ascensor de Pasajeros 1000 kg (13 Personas) sin Cuarto de Máquinas | Comercial / Industrial | Ascensores Pasajeros | U | 0 | 42000 | 43260 | Proveedor A (Schindler/Otis/KONE/TK) | 45360 | Proveedor B (Orona/Mitsubishi/Hyundai) |  | V-D10-ASC-PAS-1000KG | Transporte vertical | Estimado DION · criterio de mercado Guayaquil 2026 (no verificado en tienda) | oct-2026 (est.)
12 | Ascensor de Pasajeros 1275 kg (17 Personas) sin Cuarto de Máquinas | Comercial / Industrial | Ascensores Pasajeros | U | 0 | 49500 | 51480 | Proveedor A (Schindler/Otis/KONE/TK) | 54945 | Proveedor B (Orona/Mitsubishi/Hyundai) |  | V-D10-ASC-PAS-1275KG | Transporte vertical | Estimado DION · criterio de mercado Guayaquil 2026 (no verificado en tienda) | oct-2026 (est.)
13 | Ascensor de Pasajeros 1600 kg (21 Personas) sin Cuarto de Máquinas | Comercial / Industrial | Ascensores Pasajeros | U | 0 | 58000 | 59160 | Proveedor A (Schindler/Otis/KONE/TK) | 62060 | Proveedor B (Orona/Mitsubishi/Hyundai) |  | V-D10-ASC-PAS-1600KG | Transporte vertical | Estimado DION · criterio de mercado Guayaquil 2026 (no verificado en tienda) | oct-2026 (est.)
CONEXIONES
► CATEGORÍA: MONTACAMILLAS Y MONTACARGAS
• Subcategoría Especificada: Por Capacidad
14 | Montacamillas Hospitalario 1 600 kg | Hospitalario | Montacamillas | U | 0 | 62000 | 63860 | Proveedor A (Schindler/Otis/KONE/TK) | 67580 | Proveedor B (Orona/Mitsubishi/Hyundai) |  | V-D10-ASC-CAM-1600KG | Transporte vertical | Estimado DION · criterio de mercado Guayaquil 2026 (no verificado en tienda) | oct-2026 (est.)
15 | Montacamillas Hospitalario 2 000 kg | Hospitalario | Montacamillas | U | 0 | 70000 | 72100 | Proveedor A (Schindler/Otis/KONE/TK) | 77700 | Proveedor B (Orona/Mitsubishi/Hyundai) |  | V-D10-ASC-CAM-2000KG | Transporte vertical | Estimado DION · criterio de mercado Guayaquil 2026 (no verificado en tienda) | oct-2026 (est.)
16 | Montacargas 1 000 kg | Comercial / Industrial | Montacargas | U | 0 | 38000 | 39520 | Proveedor A (Schindler/Otis/KONE/TK) | 41420 | Proveedor B (Orona/Mitsubishi/Hyundai) |  | V-D10-ASC-CAR-1000KG | Transporte vertical | Estimado DION · criterio de mercado Guayaquil 2026 (no verificado en tienda) | oct-2026 (est.)
17 | Montacargas 2 000 kg | Industrial | Montacargas | U | 0 | 52000 | 53560 | Proveedor A (Schindler/Otis/KONE/TK) | 56160 | Proveedor B (Orona/Mitsubishi/Hyundai) |  | V-D10-ASC-CAR-2000KG | Transporte vertical | Estimado DION · criterio de mercado Guayaquil 2026 (no verificado en tienda) | oct-2026 (est.)
18 | Montacargas 3 000 kg | Industrial | Montacargas | U | 0 | 65000 | 66300 | Proveedor A (Schindler/Otis/KONE/TK) | 72150 | Proveedor B (Orona/Mitsubishi/Hyundai) |  | V-D10-ASC-CAR-3000KG | Transporte vertical | Estimado DION · criterio de mercado Guayaquil 2026 (no verificado en tienda) | oct-2026 (est.)
19 | Montaplatos 50 kg | Comercial / Restaurant | Montaplatos | U | 0 | 9500 | 9975 | Proveedor A (Schindler/Otis/KONE/TK) | 10355 | Proveedor B (Orona/Mitsubishi/Hyundai) |  | V-D10-ASC-MPL-050KG | Transporte vertical | Estimado DION · criterio de mercado Guayaquil 2026 (no verificado en tienda) | oct-2026 (est.)
20 | Montaplatos 100 kg | Comercial / Hospitalario | Montaplatos | U | 0 | 12500 | 12875 | Proveedor A (Schindler/Otis/KONE/TK) | 13875 | Proveedor B (Orona/Mitsubishi/Hyundai) |  | V-D10-ASC-MPL-100KG | Transporte vertical | Estimado DION · criterio de mercado Guayaquil 2026 (no verificado en tienda) | oct-2026 (est.)
21 | Ascensor Panorámico 1 000 kg | Comercial | Panorámicos | U | 0 | 68000 | 70720 | Proveedor A (Schindler/Otis/KONE/TK) | 73440 | Proveedor B (Orona/Mitsubishi/Hyundai) |  | V-D10-ASC-PAN-1000KG | Transporte vertical | Estimado DION · criterio de mercado Guayaquil 2026 (no verificado en tienda) | oct-2026 (est.)
22 | Ascensor Residencial Unifamiliar 320 kg | Residencial | Residenciales | U | 0 | 19500 | 20085 | Proveedor A (Schindler/Otis/KONE/TK) | 21645 | Proveedor B (Orona/Mitsubishi/Hyundai) |  | V-D10-ASC-RES-320KG | Transporte vertical | Estimado DION · criterio de mercado Guayaquil 2026 (no verificado en tienda) | oct-2026 (est.)
23 | Ascensor de Emergencia / Bomberos 1 000 kg | Edificios Altos | Emergencia | U | 0 | 56000 | 58800 | Proveedor A (Schindler/Otis/KONE/TK) | 60480 | Proveedor B (Orona/Mitsubishi/Hyundai) |  | V-D10-ASC-BOM-1000KG | Transporte vertical | Estimado DION · criterio de mercado Guayaquil 2026 (no verificado en tienda) | oct-2026 (est.)
EQUIPOS ESPECIALIZADOS
► CATEGORÍA: PLATAFORMAS Y ESCALERAS MECÁNICAS
• Subcategoría Especificada: Accesibilidad y Transporte Horizontal
24 | Plataforma Elevadora Vertical Accesible 250 kg | Accesibilidad | Plataformas | U | 0 | 14500 | 15080 | Proveedor A (Schindler/Otis/KONE/TK) | 15950 | Proveedor B (Orona/Mitsubishi/Hyundai) |  | V-D10-PLA-VER-250 | Transporte vertical | Estimado DION · criterio de mercado Guayaquil 2026 (no verificado en tienda) | oct-2026 (est.)
25 | Salvaescaleras de Plataforma Inclinada | Accesibilidad | Plataformas | U | 0 | 16500 | 16830 | Proveedor A (Schindler/Otis/KONE/TK) | 18150 | Proveedor B (Orona/Mitsubishi/Hyundai) |  | V-D10-PLA-SAL-ESC | Transporte vertical | Estimado DION · criterio de mercado Guayaquil 2026 (no verificado en tienda) | oct-2026 (est.)
26 | Silla Salvaescaleras | Residencial | Plataformas | U | 0 | 6500 | 6760 | Proveedor A (Schindler/Otis/KONE/TK) | 7085 | Proveedor B (Orona/Mitsubishi/Hyundai) |  | V-D10-PLA-SIL-ESC | Transporte vertical | Estimado DION · criterio de mercado Guayaquil 2026 (no verificado en tienda) | oct-2026 (est.)
27 | Elevador de Tijera Vehicular 3 t | Industrial | Plataformas | U | 0 | 9800 | 10290 | Proveedor A (Schindler/Otis/KONE/TK) | 10780 | Proveedor B (Orona/Mitsubishi/Hyundai) |  | V-D10-PLA-TIJ-VEH | Transporte vertical | Estimado DION · criterio de mercado Guayaquil 2026 (no verificado en tienda) | oct-2026 (est.)
28 | Escalera Mecánica 1 000 mm 30° (≤6 m Desnivel) | Comercial / Transporte | Escaleras Mecánicas | U | 0 | 125000 | 130000 | Proveedor A (Schindler/Otis/KONE/TK) | 136250 | Proveedor B (Orona/Mitsubishi/Hyundai) |  | V-D10-ESM-ESC-1000-30 | Transporte vertical | Estimado DION · criterio de mercado Guayaquil 2026 (no verificado en tienda) | oct-2026 (est.)
29 | Rampa / Pasillo Móvil 1 000 mm (≤40 m) | Comercial / Transporte | Rampas Móviles | U | 0 | 165000 | 169950 | Proveedor A (Schindler/Otis/KONE/TK) | 183150 | Proveedor B (Orona/Mitsubishi/Hyundai) |  | V-D10-ESM-RAM-1000 | Transporte vertical | Estimado DION · criterio de mercado Guayaquil 2026 (no verificado en tienda) | oct-2026 (est.)
TOTAL BASE DE DATOS ASCENSORES (REFERENCIAL) (ESTIMADO)